## Pokyny pro vyplnění (hidden)
Pokyny pro vyplnění
Ve všech listech tohoto souboru můžete měnit pouze buňky s modrým pozadím. Jedná se o tyto údaje : - údaje o firmě - jednotkové ceny položek zadané na maximálně dvě desetinná místa

## Stavba
#RTSROZP# | Položkový rozpočet
| Zakázka: |  |  | Revitalizace Skalních sklepů - SO 01 Sklad
Objekt:
Rozpočet:
| Objednatel: | [5 empty] | IČ:
DIČ:
| Projektant: | [5 empty] | IČ:
DIČ:
| Zhotovitel: | [5 empty] | IČ:
DIČ:
Vypracoval:
| Rozpis ceny | [6 empty] | Celkem
HSV | HSV | [6 empty] | 0
PSV | PSV | [6 empty] | 0
MON | MON | [6 empty] | 0
VN | Vedlejší náklady | [6 empty] | 0
ON | Ostatní náklady | [6 empty] | 0
| Celkem | [6 empty] | 0
Rekapitulace daní
| Základ pro sníženou DPH |  |  | 15 | % | 0 |  |  | CZK
| Snížená DPH |  |  | 15 | % | 0 |  |  | CZK
| Základ pro základní DPH |  |  | 21 | % | 0 |  |  | CZK
| Základní DPH |  |  | 21 | % | 0 |  |  | CZK
| Zaokrouhlení | [7 empty] | CZK
| Cena celkem bez DPH |  |  |  |  | 752114.18 |  |  | CZK
| Cena celkem s DPH |  |  |  |  | 0 |  |  | CZK
|  | v |  |  | dne |  | 2021-01-21
|  |  | Za zhotovitele |  |  |  | Za objednatele
Rekapitulace dílčích částí
#CASTI>> | Číslo | Název |  |  | Základ pro sníženou DPH | Základ pro základní DPH | DPH celkem | Cena celkem | %
1 |  |  |  |  | 0 | 752114.18 | 157944 | 910058.18 | 100
| Celkem za stavbu |  |  |  | 0 | 752114.18 | 157944 | 910058.18 | 100
Rekapitulace dílů
| Číslo | Název |  |  | Typ dílu |  |  | Celkem
| 3 | Svislé a kompletní konstrukce |  |  | HSV |  |  | 0
| 4 | Vodorovné konstrukce |  |  | HSV |  |  | 0
| 61 | Upravy povrchů vnitřní |  |  | HSV |  |  | 0
| 62 | Upravy povrchů vnější |  |  | HSV |  |  | 0
| 63 | Podlahy a podlahové konstrukce |  |  | HSV |  |  | 0
| 94 | Lešení a stavební výtahy |  |  | HSV |  |  | 0
| 95 | Dokončovací kce na pozem.stav. |  |  | HSV |  |  | 0
| 96 | Bourání konstrukcí |  |  | HSV |  |  | 0
| 97 | Prorážení otvorů |  |  | HSV |  |  | 0
| 99 | Staveništní přesun hmot a odvoz na skládku |  |  | HSV |  |  | 0
| 711 | Izolace proti vodě |  |  | PSV |  |  | 0
| 712 | Živičné krytiny |  |  | PSV |  |  | 0
| 762 | Konstrukce tesařské |  |  | PSV |  |  | 0
| 764 | Konstrukce klempířské |  |  | PSV |  |  | 0
| 766 | Konstrukce truhlářské |  |  | PSV |  |  | 0
| 767 | Konstrukce zámečnické |  |  | PSV |  |  | 0
| 771 | Podlahy z dlaždic a obklady |  |  | PSV |  |  | 0
| 781 | Obklady keramické |  |  | PSV |  |  | 0
| 784 | Malby |  |  | PSV |  |  | 0
| Cena celkem | [6 empty] | 0
Note on D11: Název
Note on I11: IČO
Note on D12: Ulice
Note on I12: DIČ
Note on C13: PSČ
Note on D13: Ulice

## VzorPolozky (hidden)
Položkový rozpočet
Z:
O:
R:

## Pol
Položkový rozpočet | [22 empty] | #TypZaznamu#
S: |  | Revitalizace Skalních sklepů - SO 01 Sklad | [20 empty] | STA
O: | [22 empty] | OBJ
R: | [22 empty] | ROZ
C: | [22 empty] | CAS_STR
P.č. | Číslo položky | Název položky | MJ | množství | cena / MJ | Celkem | Dodávka | Dodávka celk. | Montáž | Montáž celk. | DPH | cena s DPH | hmotnost / MJ | hmotnost celk.(t) | dem. hmotnost / MJ | dem. hmotnost celk.(t) | Ceník | Cen. soustava | Nhod / MJ | Nhod celk.
Díl: | 3 | Svislé a kompletní konstrukce |  |  |  | 0 |  | 36941.48 |  | 32687.84 |  | 0 |  | 6.79 |  | 0 |  |  |  | 108.68 |  |  | DIL
1 | 319300010RG1 | Dodatečné vložení izolace podřezáním, vč asf.pásu | m2 | 13 | 0 | 0 | 525.15 | 6826.95 | 1569.15 | 20398.95 | 21 | 0 | 0.01158 | 0.15 | 0 | 0 |  |  | 4.3 | 55.9 |  |  | POL1_0
|  | Začátek provozního součtu | [20 empty] | VV | 2
|  | (2*(8,23+8,1)+1,1)*0,35*1,1 |  | 12.9976 | [18 empty] | VV | 2
|  | Konec provozního součtu | [20 empty] | VV | 0
|  | 13 |  | 13 | [18 empty] | VV | 0
2 | 310100011RAA | Zazdívka otvorů ve zdivu, bez úpravy povrchu, tloušťky 30 cm | m2 | 0.1 | 0 | 0 | 656.25 | 65.63 | 672.09 | 67.21 | 21 | 0 | 0.58567 | 0.06 | 0 | 0 |  |  | 2.9475 | 0.29 |  |  | POL2_0
|  | Začátek provozního součtu | [20 empty] | VV | 2
|  | 0,3*0,3 |  | 0.09 | [18 empty] | VV | 2
|  | Konec provozního součtu | [20 empty] | VV | 0
|  | 0,1 |  | 0.1 | [18 empty] | VV | 0
3 | 346234311RG1 | Zazdívka rýh 15 x 15 cm, (zrušený komín) | m | 4 | 0 | 0 | 66.3 | 265.2 | 84.24 | 336.96 | 21 | 0 | 0.0741 | 0.3 | 0 | 0 |  |  | 0.621 | 2.48 |  |  | POL1_0
4 | 311238115R00 | Keramické zdivo, tl. 30 P+D P10 na MVC 5, tl. 300 mm | m2 | 15 | 0 | 0 | 569.38 | 8540.7 | 223.88 | 3358.2 | 21 | 0 | 0.30251 | 4.54 | 0 | 0 |  |  | 0.915 | 13.73 |  |  | POL1_0
5 | 317941714RG1 | Překlad z nosníků HEA 140, dl.4,0 m, zdivo 300 mm | kus | 2 | 0 | 0 | 4109.99 | 8219.98 | 3631.51 | 7263.02 | 21 | 0 | 0.76409 | 1.53 | 0 | 0 |  |  | 16.303 | 32.61 |  |  | POL1_0
|  | Dodávka a montáž včetně ocelových ploten, včetně podlepení EPS tl. 20mm | [20 empty] | POP |  | Dodávka a montáž včetně ocelových ploten, včetně podlepení EPS tl. 20mm
6 | 314259122RG1 | Vložkování stávajícího komínu, (dodávka a montáž) | m | 4.8 | 0 | 0 | 1293.88 | 6210.62 | 133.52 | 640.9 | 21 | 0 | 0.00816 | 0.04 | 0 | 0 |  |  | 0.264 | 1.27 |  |  | POL1_0
7 | 314264323RG1 | Komín.hlava DN 16 cm, (dodávka a montáž) | m | 1 | 0 | 0 | 4928.41 | 4928.41 | 531.59 | 531.59 | 21 | 0 | 0.16563 | 0.17 | 0 | 0 |  |  | 2.15 | 2.15 |  |  | POL1_0
8 | 314257055R00 | Lapač jisker komínu, dodávka a montáž | kus | 1 | 0 | 0 | 1883.99 | 1883.99 | 91.01 | 91.01 | 21 | 0 | 0.0015 | 0 | 0 | 0 |  |  | 0.25 | 0.25 |  |  | POL1_0
Díl: | 4 | Vodorovné konstrukce |  |  |  | 0 |  | 49785.67 |  | 28826.13 |  | 0 |  | 8.09 |  | 0 |  |  |  | 103.04 |  |  | DIL
9 | 417321414R00 | Ztužující pásy a věnce z betonu železového C 25/30 | m3 | 2.1 | 0 | 0 | 1803.73 | 3787.83 | 341.27 | 716.67 | 21 | 0 | 2.5251 | 5.3 | 0 | 0 |  |  | 1.448 | 3.04 |  |  | POL1_0
|  | Začátek provozního součtu | [20 empty] | VV | 2
|  | 2*(8,23+8,1+0,6)*0,25*0,2*1,05 |  | 1.7777 | [18 empty] | VV | 2
|  | 0,3*0,2*4*1,05 |  | 0.252 | [18 empty] | VV | 2
|  | Konec provozního součtu | [20 empty] | VV | 0
|  | 2,1 |  | 2.1 | [18 empty] | VV | 0
10 | 417351111R00 | Bednění ztužujících věnců, obě strany - zřízení, včetně dodávky a vložení tep.izolace do bednění | m | 38 | 0 | 0 | 221.77 | 8427.26 | 236.09 | 8971.42 | 21 | 0 | 0.05242 | 1.99 | 0 | 0 |  |  | 0.94 | 35.72 |  |  | POL1_0
|  | Začátek provozního součtu | [20 empty] | VV | 2
|  | (2*(8,23+8,1)+1,2+4) |  | 37.86 | [18 empty] | VV | 2
|  | Konec provozního součtu | [20 empty] | VV | 0
|  | 38 |  | 38 | [18 empty] | VV | 0
11 | 417351113R00 | Bednění ztužujících věnců, obě strany - odstranění | m | 38 | 0 | 0 | 0 | 0 | 61.23 | 2326.74 | 21 | 0 | 0 | 0 | 0 | 0 |  |  | 0.29 | 11.02 |  |  | POL1_0
12 | 417361821R00 | Výztuž ztužujících pásů a věnců z oceli 10505(R) | t | 0.228 | 0 | 0 | 18139.12 | 4135.72 | 7905.08 | 1802.36 | 21 | 0 | 1.0167 | 0.23 | 0 | 0 |  |  | 27.673 | 6.31 |  |  | POL1_0
|  | 38*6/1000 |  | 0.228 | [18 empty] | VV | 0
13 | 416020111RG1 | Podhledy SDK, kovová kce.HUT, 1x deska Aquapanel 12,5 mm | m2 | 51.03 | 0 | 0 | 655.2 | 33434.86 | 294.12 | 15008.94 | 21 | 0 | 0.0112 | 0.57 | 0 | 0 |  |  | 0.92 | 46.95 |  |  | POL1_0
|  | Včetně tmelení, tmelení najemno a případné přebroušení | [20 empty] | POP |  | Včetně tmelení, tmelení najemno a případné přebroušení
|  | Začátek provozního součtu | [20 empty] | VV | 2
|  | 3,15*4 |  | 12.6 | [18 empty] | VV | 2
|  | 4,8*7,5 |  | 36 | [18 empty] | VV | 2
|  | Konec provozního součtu | [20 empty] | VV | 0
|  | 48,6*1,05 |  | 51.03 | [18 empty] | VV | 0
Díl: | 61 | Upravy povrchů vnitřní |  |  |  | 0 |  | 14010.37 |  | 30770.55 |  | 0 |  | 7.38 |  | 0 |  |  |  | 116.56 |  |  | DIL
14 | 602011112RT3 | Omítka jádrová, zrnitost 2 mm, tloušťka vrstvy 15 mm | m2 | 98.5 | 0 | 0 | 67.12 | 6611.32 | 102.53 | 10099.21 | 21 | 0 | 0.026 | 2.56 | 0 | 0 |  |  | 0.42 | 41.37 |  |  | POL1_0
|  | včetně ostění, nadpraží | [20 empty] | POP |  | včetně ostění, nadpraží
|  | Začátek provozního součtu | [20 empty] | VV | 2
|  | (2*(8,23+8,1)+1,1*2+0,3)*2,8 |  | 98.448 | [18 empty] | VV | 2
|  | Konec provozního součtu | [20 empty] | VV | 0
|  | 98,5 |  | 98.5 | [18 empty] | VV | 0
15 | 612421637R00 | Omítka vnitřní zdiva, MVC, štuková | m2 | 98.5 | 0 | 0 | 35.12 | 3459.32 | 180.94 | 17822.59 | 21 | 0 | 0.04766 | 4.69 | 0 | 0 |  |  | 0.656 | 64.62 |  |  | POL1_0
16 | 611481211RG1 | Montáž výztužné sítě (perlinky) do stěrky, včetně výztužné sítě a stěrkového tmelu | m2 | 21.6 | 0 | 0 | 58.09 | 1254.74 | 130.67 | 2822.47 | 21 | 0 | 0.00476 | 0.1 | 0 | 0 |  |  | 0.484 | 10.45 |  |  | POL1_0
|  | strop/podhled komplet, stěny v místě ŽB věnce a ocel. překladu | [20 empty] | POP |  | strop/podhled komplet, stěny v místě ŽB věnce a ocel. překladu
|  | Začátek provozního součtu | [20 empty] | VV | 2
|  | (2*(8,23+8,1)+1,1*2+0,3+4+4)*0,5 |  | 21.58 | [18 empty] | VV | 2
|  | Konec provozního součtu | [20 empty] | VV | 0
|  | 21,6 |  | 21.6 | [18 empty] | VV | 0
17 | 610991004R00 | Začišťovací okenní lišta pro omítku tl. 15 mm | m | 2.4 | 0 | 0 | 33.98 | 81.55 | 10.95 | 26.28 | 21 | 0 | 0.00023 | 0 | 0 | 0 |  |  | 0.05 | 0.12 |  |  | POL1_0
18 | 612473186R00 | Příplatek za zabudované rohovníky | m | 56 | 0 | 0 | 46.49 | 2603.44 | 0 | 0 | 21 | 0 | 0.00046 | 0.03 | 0 | 0 |  |  | 0 | 0 |  |  | POL1_0
|  | 50*1,12 |  | 56 | [18 empty] | VV | 0
Díl: | 62 | Upravy povrchů vnější |  |  |  | 0 |  | 31093.48 |  | 61153.71 |  | 0 |  | 11.38 |  | 0 |  |  |  | 236.23 |  |  | DIL
19 | 622421121RT2 | Omítka vnější stěn, MVC, hrubá zatřená, s použitím suché maltové směsi | m2 | 122.5 | 0 | 0 | 82.52 | 10108.7 | 90.64 | 11103.4 | 21 | 0 | 0.03615 | 4.43 | 0 | 0 |  |  | 0.41402 | 50.72 |  |  | POL1_0
|  | 98,5+15+9 |  | 122.5 |  | 0 | [16 empty] | VV | 0
20 | 622421143R00 | Omítka vnější stěn, MVC, štuková, složitost 1-2 | m2 | 122.5 | 0 | 0 | 38.65 | 4734.63 | 253.07 | 31001.08 | 21 | 0 | 0.05258 | 6.44 | 0 | 0 |  |  | 0.917 | 112.33 |  |  | POL1_0
21 | 622473186R00 | Příplatek za rohovník vnějš.omítek ze suché směsi | m | 50 | 0 | 0 | 45.16 | 2258 | 0 | 0 | 21 | 0 | 0.00045 | 0.02 | 0 | 0 |  |  | 0 | 0 |  |  | POL1_0
22 | 622473187RT2 | Příplatek za okenní lištu (APU) - montáž, včetně dodávky lišty | m | 3 | 0 | 0 | 16.5 | 49.5 | 17.04 | 51.12 | 21 | 0 | 0.00015 | 0 | 0 | 0 |  |  | 0.06 | 0.18 |  |  | POL1_0
23 | 622481211RT8 | Montáž výztužné sítě (perlinky) do stěrky-stěny, včetně výztužné sítě a stěrkového tmelu | m2 | 122.5 | 0 | 0 | 50.61 | 6199.73 | 98.76 | 12098.1 | 21 | 0 | 0.00361 | 0.44 | 0 | 0 |  |  | 0.362 | 44.35 |  |  | POL1_0
|  | (V místě soklu z dlažby) | [20 empty] | POP |  | (V místě soklu z dlažby)
24 | 620991121RG1 | Zakrývání výplní vnějších otvorů | m2 | 6 | 0 | 0 | 10.77 | 64.62 | 17.08 | 102.48 | 21 | 0 | 4e-05 | 0 | 0 | 0 |  |  | 0.078 | 0.47 |  |  | POL1_0
25 | 622471317RS7 | Nátěr nebo nástřik stěn vnějších, složitost 1 - 2, hmota silikátová barevná skupina I | m2 | 122.5 | 0 | 0 | 62.68 | 7678.3 | 55.49 | 6797.53 | 21 | 0 | 0.0004 | 0.05 | 0 | 0 |  |  | 0.23 | 28.18 |  |  | POL1_0
|  | jednobarevný, s nejnutnějším obroušením podkladu (pemzou) a oprášením, z lešení, bez zakrývání (620 99) | [20 empty] | POP |  | jednobarevný, s nejnutnějším obroušením podkladu (pemzou) a oprášením, z lešení, bez zakrývání (620 99)
|  | základním (penetračním) a krycím nátěrem (nebo přestřikem povrchu) | [20 empty] | POP |  | základním (penetračním) a krycím nátěrem (nebo přestřikem povrchu)
Díl: | 63 | Podlahy a podlahové konstrukce |  |  |  | 0 |  | 4426.56 |  | 1801.94 |  | 0 |  | 6.89 |  | 0 |  |  |  | 8.77 |  |  | DIL
26 | 631312611R00 | Mazanina betonová tl. 5 - 8 cm C 16/20 | m3 | 2.73 | 0 | 0 | 1621.45 | 4426.56 | 660.05 | 1801.94 | 21 | 0 | 2.525 | 6.89 | 0 | 0 |  |  | 3.213 | 8.77 |  |  | POL1_0
|  | (34+11,5)*0,06 |  | 2.73 | [18 empty] | VV | 0
Díl: | 94 | Lešení a stavební výtahy |  |  |  | 0 |  | 0 |  | 12729.6 |  | 0 |  | 0 |  | 0 |  |  |  | 5.5 |  |  | DIL
27 | 946941102R00 | Montáž pojízdných věží, 2,5 x 1,45 m | sada | 2 | 0 | 0 | 0 | 0 | 313.17 | 626.34 | 21 | 0 | 0 | 0 | 0 | 0 |  |  | 1.6 | 3.2 |  |  | POL1_0
28 | 946941802R00 | Demontáž pojízdných věží, 2,5 x 1,45 m | sada | 2 | 0 | 0 | 0 | 0 | 225.03 | 450.06 | 21 | 0 | 0 | 0 | 0 | 0 |  |  | 1.15 | 2.3 |  |  | POL1_0
29 | 946941192R00 | Nájemné pojízdných věží, 2,5 x 1,45 m | den | 60 | 0 | 0 | 0 | 0 | 194.22 | 11653.2 | 21 | 0 | 0 | 0 | 0 | 0 |  |  | 0 | 0 |  |  | POL1_0
Díl: | 95 | Dokončovací kce na pozem.stav. |  |  |  | 0 |  | 7.5 |  | 584.32 |  | 0 |  | 0 |  | 0 |  |  |  | 1.99 |  |  | DIL
30 | 952901110R00 | Čištění mytím vnějších ploch oken a dveří | m2 | 10 | 0 | 0 | 0.75 | 7.5 | 25.22 | 252.2 | 21 | 0 | 1e-05 | 0 | 0 | 0 |  |  | 0.13 | 1.3 |  |  | POL1_0
31 | 952902110RG1 | Čištění zametáním v místnostech a chodbách, včetně umití | m2 | 46 | 0 | 0 | 0 | 0 | 7.22 | 332.12 | 21 | 0 | 0 | 0 | 0 | 0 |  |  | 0.015 | 0.69 |  |  | POL1_0
Díl: | 96 | Bourání konstrukcí |  |  |  | 0 |  | 392.29 |  | 15833.21 |  | 0 |  | 0.01 |  | 26.6 |  |  |  | 60.95 |  |  | DIL
32 | 962032641R00 | Bourání zdiva komínového z cihel na MC | m3 | 0.5 | 0 | 0 | 0 | 0 | 610.74 | 305.37 | 21 | 0 | 0 | 0 | 1.671 | 0.84 |  |  | 2.79 | 1.4 |  |  | POL1_0
33 | 962032314R00 | Bourání pilířů cihelných | m3 | 0.2 | 0 | 0 | 231.79 | 46.36 | 726.05 | 145.21 | 21 | 0 | 0.01249 | 0 | 1.8 | 0.36 |  |  | 3.315 | 0.66 |  |  | POL1_0
34 | 962052211R00 | Bourání zdiva železobetonového nadzákladového | m3 | 1.4 | 0 | 0 | 27.2 | 38.08 | 2597.5 | 3636.5 | 21 | 0 | 0.00147 | 0 | 2.4 | 3.36 |  |  | 8.5 | 11.9 |  |  | POL1_0
35 | 962032241R00 | Bourání zdiva z cihel pálených na MC | m3 | 5 | 0 | 0 | 23.72 | 118.6 | 512.14 | 2560.7 | 21 | 0 | 0.00128 | 0.01 | 1.95 | 9.75 |  |  | 1.701 | 8.51 |  |  | POL1_0
36 | 967032975R00 | Odsekání plošných fasádních prvků předsaz. nad 8cm | m2 | 1.3 | 0 | 0 | 0 | 0 | 168.09 | 218.52 | 21 | 0 | 0 | 0 | 0.18 | 0.23 |  |  | 0.865 | 1.12 |  |  | POL1_0
37 | 964011211R00 | Vybourání ŽB překladů prefa dl. 3 m, 50 kg/m | m3 | 0.27 | 0 | 0 | 333.71 | 90.1 | 2805.79 | 757.56 | 21 | 0 | 0.01799 | 0 | 2.4 | 0.65 |  |  | 12.817 | 3.46 |  |  | POL1_0
38 | 965081813R00 | Bourání dlaždic teracových tl. nad 1 cm, nad 1 m2 | m2 | 46 | 0 | 0 | 0 | 0 | 61.07 | 2809.22 | 21 | 0 | 0 | 0 | 0.065 | 2.99 |  |  | 0.259 | 11.91 |  |  | POL1_0
39 | 965042141RT3 | Bourání mazanin betonových do tl. 10 cm, nad 4 m2, sbíječka tl. mazaniny 5 - 8 cm | m3 | 3.7 | 0 | 0 | 0 | 0 | 1286.22 | 4759.01 | 21 | 0 | 0 | 0 | 2.2 | 8.14 |  |  | 5.075 | 18.78 |  |  | POL1_0
40 | 968095002R00 | Bourání parapetů dřevěných | m | 2.4 | 0 | 0 | 0 | 0 | 24.1 | 57.84 | 21 | 0 | 0 | 0 | 0.01507 | 0.04 |  |  | 0.11 | 0.26 |  |  | POL1_0
41 | 968061125R00 | Vyvěšení dřevěných dveřních křídel pl. do 2 m2 | kus | 1 | 0 | 0 | 0 | 0 | 8.74 | 8.74 | 21 | 0 | 0 | 0 | 0 | 0 |  |  | 0.05 | 0.05 |  |  | POL1_0
42 | 968072455R00 | Vybourání kovových dveřních zárubní pl. do 2 m2 | m2 | 2 | 0 | 0 | 21.72 | 43.44 | 184.98 | 369.96 | 21 | 0 | 0.00117 | 0 | 0.076 | 0.15 |  |  | 0.939 | 1.88 |  |  | POL1_0
43 | 968061112R00 | Vyvěšení dřevěných okenních křídel pl. do 1,5 m2 | kus | 1 | 0 | 0 | 0 | 0 | 5.23 | 5.23 | 21 | 0 | 0 | 0 | 0 | 0 |  |  | 0.03 | 0.03 |  |  | POL1_0
44 | 968062245R00 | Vybourání dřevěných rámů oken jednoduch. pl. 2 m2 | m2 | 3 | 0 | 0 | 18.57 | 55.71 | 66.45 | 199.35 | 21 | 0 | 0.001 | 0 | 0.031 | 0.09 |  |  | 0.331 | 0.99 |  |  | POL1_0
Díl: | 97 | Prorážení otvorů |  |  |  | 0 |  | 0 |  | 10612.68 |  | 0 |  | 0 |  | 15.8 |  |  |  | 57.46 |  |  | DIL
45 | 978015391R00 | Otlučení omítek vnějších MVC v složit.5-7 do 100 % | m2 | 122.5 | 0 | 0 | 0 | 0 | 45.24 | 5541.9 | 21 | 0 | 0 | 0 | 0.092 | 11.27 |  |  | 0.26 | 31.85 |  |  | POL1_0
46 | 978013191RG1 | Otlučení omítek vnitřních stěn, stropů | m2 | 98.5 | 0 | 0 | 0 | 0 | 51.48 | 5070.78 | 21 | 0 | 0 | 0 | 0.046 | 4.53 |  |  | 0.26 | 25.61 |  |  | POL1_0
Díl: | 99 | Staveništní přesun hmot a odvoz na skládku |  |  |  | 0 |  | 0 |  | 24444.42 |  | 0 |  | 0 |  | 0 |  |  |  | 48.95 |  |  | DIL
47 | 979082111R00 | Vnitrostaveništní doprava suti do 10 m | t | 48.05 | 0 | 0 | 0 | 0 | 163.8 | 7870.59 | 21 | 0 | 0 | 0 | 0 | 0 |  |  | 0.942 | 45.26 |  |  | POL1_0
|  | Čistá suť bude zpětně použita do prvních vrstev násypů svahů v objektu SO 02 Venkovní úpravy, vnitrostaveništní doprava pro dalších 50 m kalkulována v rozpočtu objektu SO 02 pro zhruba 40 t. | [20 empty] | POP |  | Čistá suť bude zpětně použita do prvních vrstev násypů svahů v objektu SO 02 Venkovní úpravy, vnitrostaveništní doprava pro dalších 50 m kalkulována v rozpočtu objektu SO 02 pro zhruba 40 t.
|  | 6,43 |  | 6.43 | [18 empty] | VV | 0
|  | 1,1 |  | 1.1 | [18 empty] | VV | 0
|  | 40,52 |  | 40.52 | [18 empty] | VV | 0
48 | 979081111R00 | Odvoz suti a vybour. hmot na skládku do 1 km | t | 7.53 | 0 | 0 | 0 | 0 | 134.16 | 1010.22 | 21 | 0 | 0 | 0 | 0 | 0 |  |  | 0.49 | 3.69 |  |  | POL1_0
49 | 979081121R00 | Příplatek k odvozu za každý další 1 km, (přípočet na 48 km vzdálenou skládku) | t | 722.88 | 0 | 0 | 0 | 0 | 11.78 | 8515.53 | 21 | 0 | 0 | 0 | 0 | 0 |  |  | 0 | 0 |  |  | POL1_0
|  | 7,53*96 |  | 722.88 | [18 empty] | VV | 0
50 | 979990107R00 | Poplatek za skládku suti - směs betonu,cihel,dřeva | t | 6.43 | 0 | 0 | 0 | 0 | 936 | 6018.48 | 21 | 0 | 0 | 0 | 0 | 0 |  |  | 0 | 0 |  |  | POL1_0
51 | 979990121R00 | Poplatek za skládku suti - asfaltové pásy | t | 1.1 | 0 | 0 | 0 | 0 | 936 | 1029.6 | 21 | 0 | 0 | 0 | 0 | 0 |  |  | 0 | 0 |  |  | POL1_0
|  | 0,49 |  | 0.49 | [18 empty] | VV | 0
|  | 0,45 |  | 0.45 | [18 empty] | VV | 0
|  | 0,16 |  | 0.16 | [18 empty] | VV | 0
Díl: | 711 | Izolace proti vodě |  |  |  | 0 |  | 13584.26 |  | 10868.83 |  | 0 |  | 0.7 |  | 0.45 |  |  |  | 41.69 |  |  | DIL
52 | 711140102R00 | Odstr.izolace proti vlhk.vodor. pásy přitav.,2vrst | m2 | 46 | 0 | 0 | 0 | 0 | 9.91 | 455.86 | 21 | 0 | 0 | 0 | 0.00974 | 0.45 |  |  | 0.044 | 2.02 |  |  | POL1_0
53 | 711111001RZ1 | Izolace proti vlhkosti vodor. nátěr asfaltovým penetračním lakem za studena, 1x nátěr - včetně dodávky asfaltového penetračního laku | m2 | 46 | 0 | 0 | 12.53 | 576.38 | 6.5 | 299 | 21 | 0 | 0.00033 | 0.02 | 0 | 0 |  |  | 0.0275 | 1.27 |  |  | POL1_0
54 | 711141559RG1 | Izolace proti vlhk. vodorovná pásy přitavením, 2 vrstvy - včetně dodávky | m2 | 61.71 | 0 | 0 | 164.12 | 10127.85 | 108.88 | 6718.98 | 21 | 0 | 0.00974 | 0.6 | 0 | 0 |  |  | 0.45982 | 28.38 |  |  | POL1_0
|  | 56,1*1,1 |  | 61.71 | [18 empty] | VV | 0
55 | 711142559RG1 | Izolace proti vlhkosti svislá pásy přitavením, 2 vrstvy - včetně dodávky | m2 | 5.7 | 0 | 0 | 173.92 | 991.34 | 125.6 | 715.92 | 21 | 0 | 0.0103 | 0.06 | 0 | 0 |  |  | 0.532 | 3.03 |  |  | POL1_0
|  | Začátek provozního součtu | [20 empty] | VV | 2
|  | 33*0,15*1,15 |  | 5.6925 | [18 empty] | VV | 2
|  | Konec provozního součtu | [20 empty] | VV | 0
|  | 5,7 |  | 5.7 | [18 empty] | VV | 0
56 | 711212221RG1 | Stěrka hydroizolační těsnicí hmotou, včetně dodávky (pod obklad soklu) | m2 | 18.15 | 0 | 0 | 104.06 | 1888.69 | 99.52 | 1806.29 | 21 | 0 | 0.00126 | 0.02 | 0 | 0 |  |  | 0.385 | 6.99 |  |  | POL1_0
|  | 33*0,55 |  | 18.15 | [18 empty] | VV | 0
57 | 998711201R00 | Přesun hmot pro izolace proti vodě, výšky do 6 m | % | 302 | 0 | 0 | 0 | 0 | 2.89 | 872.78 | 21 | 0 | 0 | 0 | 0 | 0 |  |  | 0 | 0 |  |  | POL1_0
Díl: | 712 | Živičné krytiny |  |  |  | 0 |  | 0 |  | 1412.7 |  | 0 |  | 0 |  | 0.61 |  |  |  | 6.83 |  |  | DIL
58 | 712400841RT1 | Odstranění mechu ze střech 10 - 30°, běžný stupeň znečištění | m2 | 61.16 | 0 | 0 | 0 | 0 | 6.4 | 391.42 | 21 | 0 | 0 | 0 | 0.002 | 0.12 |  |  | 0.032 | 1.96 |  |  | POL1_0
|  | 4,7*5,5 |  | 25.85 | [18 empty] | VV | 0
|  | 4,8*8,7-4,3*1,5 |  | 35.31 | [18 empty] | VV | 0
59 | 712400831RT2 | Odstranění živičné krytiny střech do 30° 1vrstvé, z ploch jednotlivě 10 - 20 m2 | m2 | 81.17 | 0 | 0 | 0 | 0 | 12.01 | 974.85 | 21 | 0 | 0 | 0 | 0.006 | 0.49 |  |  | 0.06 | 4.87 |  |  | POL1_0
|  | 4,8*8,7-4,3*1,5 |  | 35.31 | [18 empty] | VV | 0
|  | 2,3*8,7 |  | 20.01 | [18 empty] | VV | 0
|  | 4,7*5,5 |  | 25.85 | [18 empty] | VV | 0
60 | 998712201R00 | Přesun hmot pro povlakové krytiny, výšky do 6 m | % | 17.52 | 0 | 0 | 0 | 0 | 2.65 | 46.43 | 21 | 0 | 0 | 0 | 0 | 0 |  |  | 0 | 0 |  |  | POL1_0
Díl: | 762 | Konstrukce tesařské |  |  |  | 0 |  | 64888.05 |  | 62229.3 |  | 0 |  | 3.91 |  | 4.28 |  |  |  | 214.42 |  |  | DIL
61 | 762341811R00 | Demontáž bednění střech rovných z prken hrubých | m2 | 81.17 | 0 | 0 | 0 | 0 | 20.28 | 1646.13 | 21 | 0 | 0 | 0 | 0.015 | 1.22 |  |  | 0.09 | 7.31 |  |  | POL1_0
62 | 762311811R00 | Demontáž kotevních želez do 5 kg | kus | 9 | 0 | 0 | 0 | 0 | 18.1 | 162.9 | 21 | 0 | 0 | 0 | 0.005 | 0.05 |  |  | 0.07 | 0.63 |  |  | POL1_0
63 | 762331812R00 | Demontáž konstrukcí krovů z hranolů do 224 cm2 | m | 180.3 | 0 | 0 | 0 | 0 | 33.07 | 5962.52 | 21 | 0 | 0 | 0 | 0.014 | 2.52 |  |  | 0.128 | 23.08 |  |  | POL1_0
|  | 11*10,5 |  | 115.5 | [18 empty] | VV | 0
|  | 2*8,7 |  | 17.4 | [18 empty] | VV | 0
|  | 2*5,5 |  | 11 | [18 empty] | VV | 0
|  | 7*5,2 |  | 36.4 | [18 empty] | VV | 0
64 | 762841811RG1 | Demontáž podbíjení obkladů stropů bez omítky, (včetně dmtž záklopu z prken) | m2 | 24 | 0 | 0 | 2.99 | 71.76 | 23.92 | 574.08 | 21 | 0 | 0.00016 | 0 | 0.014 | 0.34 |  |  | 0.106 | 2.54 |  |  | POL1_0
|  | Začátek provozního součtu | [20 empty] | VV | 2
|  | 3,2*7,5 |  | 24 | [18 empty] | VV | 2
|  | Konec provozního součtu | [20 empty] | VV | 0
|  | 24 |  | 24 | [18 empty] | VV | 0
65 | 762132811R00 | Demontáž bednění stěn z hoblovaných prken | m2 | 11 | 0 | 0 | 2.99 | 32.89 | 30.16 | 331.76 | 21 | 0 | 0.00016 | 0 | 0.014 | 0.15 |  |  | 0.15 | 1.65 |  |  | POL1_0
66 | 762100020RAA | Krov dřevěný, laťování, bednění celoplošné, jednoduché laťování, pojistná hydroizolace | m2 | 81.17 | 0 | 0 | 798.12 | 64783.4 | 659.75 | 53551.91 | 21 | 0 | 0.04817 | 3.91 | 0 | 0 |  |  | 2.2078 | 179.21 |  |  | POL2_0
|  | Dodávka a montáž konstrukce krovu stojaté stolice včetně impregnace řeziva, spojovacích prostředků a kotevních želez, profilování zhlaví trámů, bednění přesahů střechy pero - drážka, nátěr podhledu přesahu lazurovacím lakem, bednění celoplošné, laťování, včetně přesunu hmot. | [20 empty] | POP |  | Dodávka a montáž konstrukce krovu stojaté stolice včetně impregnace řeziva, spojovacích prostředků a kotevních želez, profilování zhlaví trámů, bednění přesahů střechy pero - drážka, nátěr podhledu přesahu lazurovacím lakem, bednění celoplošné, laťování, včetně přesunu hmot.
Díl: | 764 | Konstrukce klempířské |  |  |  | 0 |  | 68512.14 |  | 47525.34 |  | 0 |  | 0.88 |  | 0.28 |  |  |  | 161.59 |  |  | DIL
67 | 764339830R00 | Demontáž lemování komínů v ploše, hl. kryt, do 30° | m2 | 2 | 0 | 0 | 0 | 0 | 36.97 | 73.94 | 21 | 0 | 0 | 0 | 0.00721 | 0.01 |  |  | 0.11 | 0.22 |  |  | POL1_0
68 | 764323840R00 | Demont. oplech. okapů, živičná krytina, rš 400 mm | m | 42 | 0 | 0 | 0 | 0 | 24.65 | 1035.3 | 21 | 0 | 0 | 0 | 0.00359 | 0.15 |  |  | 0.08 | 3.36 |  |  | POL1_0
69 | 764352810R00 | Demontáž žlabů půlkruh. rovných, rš 330 mm, do 30° | m | 18 | 0 | 0 | 0 | 0 | 20.2 | 363.6 | 21 | 0 | 0 | 0 | 0.00336 | 0.06 |  |  | 0.06 | 1.08 |  |  | POL1_0
70 | 764351836R00 | Demontáž háků, sklon do 30° | kus | 18 | 0 | 0 | 0 | 0 | 15.44 | 277.92 | 21 | 0 | 0 | 0 | 0.00096 | 0.02 |  |  | 0.05 | 0.9 |  |  | POL1_0
71 | 764454802R00 | Demontáž odpadních trub kruhových,D 120 mm | m | 14 | 0 | 0 | 0 | 0 | 20.2 | 282.8 | 21 | 0 | 0 | 0 | 0.00285 | 0.04 |  |  | 0.06 | 0.84 |  |  | POL1_0
|  | Komplet včetně kolen, apod. | [20 empty] | POP |  | Komplet včetně kolen, apod.
72 | 764410850R00 | Demontáž oplechování parapetů,rš od 100 do 330 mm | m | 2.4 | 0 | 0 | 0 | 0 | 26.91 | 64.58 | 21 | 0 | 0 | 0 | 0.00135 | 0 |  |  | 0.08 | 0.19 |  |  | POL1_0
73 | 764898111RG1 | D+M žlab podokapní půlkruhový R,velikost 125 mm, vč háků | m | 18 | 0 | 0 | 305.23 | 5494.14 | 70.73 | 1273.14 | 21 | 0 | 0.00143 | 0.03 | 0 | 0 |  |  | 0.264 | 4.75 |  |  | POL1_0
74 | 764898101RG1 | D+M kotlík žlabový, vel.žlabu 125 mm | kus | 4 | 0 | 0 | 136.64 | 546.56 | 109.84 | 439.36 | 21 | 0 | 0.00035 | 0 | 0 | 0 |  |  | 0.41 | 1.64 |  |  | POL1_0
75 | 764898121RG1 | D+M odpadní trouby kruhové, D 87 mm | m | 14.3 | 0 | 0 | 352.64 | 5042.75 | 75.58 | 1080.79 | 21 | 0 | 0.00297 | 0.04 | 0 | 0 |  |  | 0.294 | 4.2 |  |  | POL1_0
76 | 764898301RG1 | D+M oplechování parapetů, rš 200 mm, plech tl. 0,6 mm, povrchová úprava PE | m | 2.4 | 0 | 0 | 93.25 | 223.8 | 213.68 | 512.83 | 21 | 0 | 0.00158 | 0 | 0 | 0 |  |  | 0.641 | 1.54 |  |  | POL1_0
77 | 764892310RG1 | D+M Falcované tabule Classic, tl. 0,5 mm, na dřevo, povrchová úprava PE | m2 | 81.17 | 0 | 0 | 568.22 | 46122.42 | 370.12 | 30042.64 | 21 | 0 | 0.00833 | 0.68 | 0 | 0 |  |  | 1.2765 | 103.61 |  |  | POL1_0
78 | 764892311RG1 | D+M hřebenáč rovný, tl. 0,5 mm | m | 8.7 | 0 | 0 | 244 | 2122.8 | 79.31 | 690 | 21 | 0 | 0.00203 | 0.02 | 0 | 0 |  |  | 0.24 | 2.09 |  |  | POL1_0
79 | 764892313RG1 | D+M úžlabní plech, tl. 0,5 mm | m | 5.5 | 0 | 0 | 358.35 | 1970.93 | 229.77 | 1263.74 | 21 | 0 | 0.00335 | 0.02 | 0 | 0 |  |  | 0.7 | 3.85 |  |  | POL1_0
80 | 764339230RG1 | D+M Lemování z poplast. plechu, komínů na hladké krytině, v ploše | m2 | 2 | 0 | 0 | 254.89 | 509.78 | 517.31 | 1034.62 | 21 | 0 | 0.00835 | 0.02 | 0 | 0 |  |  | 1.673 | 3.35 |  |  | POL1_0
81 | 764324291RG1 | Montáž oplech. okapů poplast.plech tvrdá krytina, včetně dodávky | m | 18 | 0 | 0 | 118.62 | 2135.16 | 60.39 | 1087.02 | 21 | 0 | 0.00017 | 0 | 0 | 0 |  |  | 0.196 | 3.53 |  |  | POL1_0
82 | 764321291RG1 | Montáž oplechování říms z poplast. plechu, včetně dodávky | m | 23 | 0 | 0 | 103.4 | 2378.2 | 162.58 | 3739.34 | 21 | 0 | 0.00163 | 0.04 | 0 | 0 |  |  | 0.5996 | 13.79 |  |  | POL1_0
83 | 764430391R00 | D+M oplechování soklu, poplast. plech. lišta | m | 36 | 0 | 0 | 54.6 | 1965.6 | 61.62 | 2218.32 | 21 | 0 | 0.00089 | 0.03 | 0 | 0 |  |  | 0.3515 | 12.65 |  |  | POL1_0
84 | 998764201R00 | Přesun hmot pro klempířské konstr., výšky do 6 m | % | 1461 | 0 | 0 | 0 | 0 | 1.4 | 2045.4 | 21 | 0 | 0 | 0 | 0 | 0 |  |  | 0 | 0 |  |  | POL1_0
Díl: | 766 | Konstrukce truhlářské |  |  |  | 0 |  | 16770 |  | 38219.69 |  | 0 |  | 0.12 |  | 0 |  |  |  | 10.02 |  |  | DIL
85 | 76662RG1 | Výplně otvorů okna, včetně okenic | m2 | 3 | 0 | 0 | 3510 | 10530 | 10139.9 | 30419.7 | 21 | 0 | 0.02885 | 0.09 | 0 | 0 |  |  | 1.2047 | 3.61 |  |  | POL1_0
|  | Agregovaná položka - dodávka a montáž komplet včetně parapetu, přesunu hmot, apod.. | [20 empty] | POP |  | Agregovaná položka - dodávka a montáž komplet včetně parapetu, přesunu hmot, apod..
|  | Začátek provozního součtu | [20 empty] | VV | 2
|  | 2*1,2*1,2 |  | 2.88 | [18 empty] | VV | 2
|  | Konec provozního součtu | [20 empty] | VV | 0
|  | 3 |  | 3 | [18 empty] | VV | 0
86 | 76666RG3 | Venkovní dveře | kus | 1 | 0 | 0 | 6240 | 6240 | 7799.99 | 7799.99 | 21 | 0 | 0.031 | 0.03 | 0 | 0 |  |  | 6.4051 | 6.41 |  |  | POL1_0
|  | Agregovaná položka - dodávka a montáž komplet včetně zárubně, kování, zámku, vložky, přesunu hmot, apod.. | [20 empty] | POP |  | Agregovaná položka - dodávka a montáž komplet včetně zárubně, kování, zámku, vložky, přesunu hmot, apod..
Díl: | 767 | Konstrukce zámečnické |  |  |  | 0 |  | 0 |  | 531.78 |  | 0 |  | 0 |  | 0.03 |  |  |  | 2.02 |  |  | DIL
87 | 767193802RG1 | Demontáž ventilátoru ve zdivu | kus | 1 | 0 | 0 | 0 | 0 | 522.6 | 522.6 | 21 | 0 | 0 | 0 | 0.03 | 0.03 |  |  | 2.023 | 2.02 |  |  | POL1_0
88 | 998767201R00 | Přesun hmot pro zámečnické konstr., výšky do 6 m | % | 6.7 | 0 | 0 | 0 | 0 | 1.37 | 9.18 | 21 | 0 | 0 | 0 | 0 | 0 |  |  | 0 | 0 |  |  | POL1_0
Díl: | 771 | Podlahy z dlaždic a obklady |  |  |  | 0 |  | 26913.34 |  | 13005.14 |  | 0 |  | 17.26 |  | 0 |  |  |  | 42.57 |  |  | DIL
89 | 771101121R00 | Provedení penetrace podkladu | m2 | 40.8 | 0 | 0 | 0 | 0 | 12.95 | 528.36 | 21 | 0 | 0 | 0 | 0 | 0 |  |  | 0.05 | 2.04 |  |  | POL1_0
|  | 36 |  | 36 | [18 empty] | VV | 0
|  | 32*0,15 |  | 4.8 | [18 empty] | VV | 0
90 | 771551030R00 | Montáž podlah z dlaždic teracových do MC, 30x30 cm, včetně spárovací hmoty | m2 | 36 | 0 | 0 | 56.89 | 2048.04 | 206.75 | 7443 | 21 | 0 | 0.06358 | 2.29 | 0 | 0 |  |  | 0.8 | 28.8 |  |  | POL1_0
91 | 771445014RT2 | Obklad soklíků hutných, rovných,tmel,v.do 100 mm , včetně lepidla a spárovací hmoty | m | 32 | 0 | 0 | 12.72 | 407.04 | 60.99 | 1951.68 | 21 | 0 | 0.00034 | 0.01 | 0 | 0 |  |  | 0.236 | 7.55 |  |  | POL1_0
92 | 771577835RG1 | Podlahový profil dilatační výšky 35 mm | m | 9 | 0 | 0 | 78.44 | 705.96 | 53.77 | 483.93 | 21 | 0 | 0.00023 | 0 | 0 | 0 |  |  | 0.20805 | 1.87 |  |  | POL1_0
93 | 771578011R00 | Spára podlaha - stěna, silikonem | m | 33 | 0 | 0 | 13.1 | 432.3 | 18.1 | 597.3 | 21 | 0 | 4e-05 | 0 | 0 | 0 |  |  | 0.07 | 2.31 |  |  | POL1_0
94 | 771RG1 | Dlažba Teraco tl.30-35mm, (cenová úroveň 500 kč/m2) | m2 | 39.6 | 0 | 0 | 500 | 19800 | 0 | 0 | 21 | 0 | 0.2 | 7.92 | 0 | 0 |  |  | 0 | 0 |  |  | POL3_0
|  | 36*1,1 |  | 39.6 | [18 empty] | VV | 0
95 | 771RG2 | Soklový pásek tl.10mm, (cenová úroveň 100 kč/m) | m | 35.2 | 0 | 0 | 100 | 3520 | 0 | 0 | 21 | 0 | 0.2 | 7.04 | 0 | 0 |  |  | 0 | 0 |  |  | POL3_0
|  | 32*1,1 |  | 35.2 | [18 empty] | VV | 0
96 | 998771201R00 | Přesun hmot pro podlahy z dlaždic, výšky do 6 m | % | 420.35 | 0 | 0 | 0 | 0 | 4.76 | 2000.87 | 21 | 0 | 0 | 0 | 0 | 0 |  |  | 0 | 0 |  |  | POL1_0
Díl: | 781 | Obklady keramické |  |  |  | 0 |  | 21103.35 |  | 6653.3 |  | 0 |  | 13.27 |  | 0 |  |  |  | 20.65 |  |  | DIL
97 | 781775010RG1 | Obklad vnější keram.hladký, 250x250, tmel, včetně penetrace, flex.lepidla, spár.hmoty | m2 | 18.15 | 0 | 0 | 71.81 | 1303.35 | 258.13 | 4685.06 | 21 | 0 | 0.0037 | 0.07 | 0 | 0 |  |  | 0.8797 | 15.97 |  |  | POL1_0
98 | 781491001RT1 | Montáž lišt k obkladům, rohových, koutových i dilatačních | m | 39 | 0 | 0 | 0 | 0 | 31.04 | 1210.56 | 21 | 0 | 0 | 0 | 0 | 0 |  |  | 0.12 | 4.68 |  |  | POL1_0
99 | 781RG1 | Obklad keramický mrazuvzdorný tl.10mm, (cenová úroveň 600 kč/m2) | m2 | 21 | 0 | 0 | 600 | 12600 | 0 | 0 | 21 | 0 | 0.2 | 4.2 | 0 | 0 |  |  | 0 | 0 |  |  | POL3_0
|  | Začátek provozního součtu | [20 empty] | VV | 2
|  | 18,15*1,15 |  | 20.8725 | [18 empty] | VV | 2
|  | Konec provozního součtu | [20 empty] | VV | 0
|  | 21 |  | 21 | [18 empty] | VV | 0
100 | 781RG2 | Rohové, koutové, ukončovací lišty, (cenová úroveň 160 kč/m) | m | 45 | 0 | 0 | 160 | 7200 | 0 | 0 | 21 | 0 | 0.2 | 9 | 0 | 0 |  |  | 0 | 0 |  |  | POL3_0
101 | 998781201R00 | Přesun hmot pro obklady keramické, výšky do 6 m | % | 290.3 | 0 | 0 | 0 | 0 | 2.61 | 757.68 | 21 | 0 | 0 | 0 | 0 | 0 |  |  | 0 | 0 |  |  | POL1_0
Díl: | 784 | Malby |  |  |  | 0 |  | 550.62 |  | 3244.59 |  | 0 |  | 0.02 |  | 0 |  |  |  | 13.24 |  |  | DIL
102 | 784450010RAB | Malba z malíř. směsí jednobarevná s bílým stropem, dvojnásobná | m2 | 98.5 | 0 | 0 | 5.59 | 550.62 | 32.94 | 3244.59 | 21 | 0 | 0.00022 | 0.02 | 0 | 0 |  |  | 0.13439 | 13.24 |  |  | POL2_0
|  | Agregovaní položka - Cena je komplet včetně barvy, přesunu hmot, apod... | [20 empty] | POP |  | Agregovaní položka - Cena je komplet včetně barvy, přesunu hmot, apod...
[21 empty] | 15 | 21
END