## Rekapitulace stavby
Export Komplet | [28 empty] | 2.0 |  |  |  |  | False | False | {6498fac4-ea29-4542-9b2f-136848c941cc}
[20 empty] | >> skryté sloupce << | [12 empty] | 0,01 | 21
[33 empty] | 0,01 | 15
|  | REKAPITULACE STAVBY | [18 empty] | v --- níže se nacházejí doplnkové a pomocné údaje k sestavám --- v | [11 empty] | 0,001
|  | Kód: |  |  |  |  | 2021_16_2 | [25 empty] | 0,01
|  | Stavba: |  |  |  |  | Stavební úpravy objektu kuželny v Odrách | [25 empty] | 0,01
|  | KSO: | [13 empty] | CC-CZ: | [16 empty] | 0,01
|  | Místo: | [13 empty] | Datum: |  | 13. 2. 2021 | [14 empty] | 0,01
0,01
|  | Zadavatel: | [13 empty] | IČ: | [16 empty] | 0,01
[16 empty] | DIČ: | [16 empty] | 0,01
0,01
|  | Zhotovitel: | [13 empty] | IČ: | [16 empty] | 0,01
[16 empty] | DIČ: | [16 empty] | 0,01
False
|  | Projektant: | [13 empty] | IČ: | [16 empty] | False
[16 empty] | DIČ: | [16 empty] | True
0,01
|  | Zpracovatel: | [13 empty] | IČ: | [16 empty] | 0,01
|  |  | Ing. Ján Dindoš | [12 empty] | DIČ: | [16 empty] | True
Poznámka:
|  | Cena bez DPH | [13 empty] | 0
[8 empty] | Sazba daně |  |  | Základ daně |  |  |  |  | Výše daně
|  | DPH |  | základní |  |  |  | 21% |  |  | 0 |  |  |  |  | 0
|  |  |  | snížená |  |  |  | 15% |  |  | 0 |  |  |  |  | 0
|  |  |  | zákl. přenesená |  |  |  | 21% |  |  | 0 |  |  |  |  | 0
|  |  |  | sníž. přenesená |  |  |  | 15% |  |  | 0 |  |  |  |  | 0
|  |  |  | nulová |  |  |  | 0% |  |  | 0 |  |  |  |  | 0
|  | Cena s DPH | [6 empty] | v |  |  | CZK |  |  |  | 0
|  | Projektant | [11 empty] | Zpracovatel
|  | Datum a podpis: | [7 empty] | Razítko |  |  |  | Datum a podpis: |  |  | Razítko
|  | Objednavatel | [11 empty] | Zhotovitel
|  | Datum a podpis: | [7 empty] | Razítko |  |  |  | Datum a podpis: |  |  | Razítko
REKAPITULACE OBJEKTŮ STAVBY A SOUPISŮ PRACÍ
| Kód: | [6 empty] | 2021_16_2
| Stavba: | [6 empty] | Stavební úpravy objektu kuželny v Odrách
| Místo: | [13 empty] | Datum: |  | 13. 2. 2021
| Zadavatel: | [13 empty] | Projektant: | [5 empty] | Informatívní údaje z listů zakázek
| Zhotovitel: | [13 empty] | Zpracovatel: |  | Ing. Ján Dindoš
| Kód |  |  |  | Popis | [7 empty] | Cena bez DPH [CZK] |  |  |  |  | Cena s DPH [CZK] | Typ |  | z toho Ostat._x000d_ náklady [CZK] | DPH [CZK] | Normohodiny [h] | DPH základní [CZK] | DPH snížená [CZK] | DPH základní přenesená_x000d_ [CZK] | DPH snížená přenesená_x000d_ [CZK] | Základna_x000d_ DPH základní | Základna_x000d_ DPH snížená | Základna_x000d_ DPH zákl. přenesená | Základna_x000d_ DPH sníž. přenesená | Základna_x000d_ DPH nulová
| Náklady z rozpočtů | [11 empty] | 0 |  |  |  |  | 0 |  |  | 0 | 0 | 1232.9903 | 0 | 0 | 0 | 0 | 0 | 0 | 0 | 0 | 0 | D | 0 | ###NOIMPORT### | IMPORT | {6498fac4-ea29-4542-9b2f-136848c941cc} | {00000000-0000-0000-0000-000000000000}
/ |  | 1 |  |  |  | Vzduchotechnika | [6 empty] | 0 |  |  |  |  | 0 | STA |  | 0 | 0 | 1232.9903 | 0 | 0 | 0 | 0 | 0 | 0 | 0 | 0 | 0 |  | 1 |  | IMPORT | {010f3fc7-17cd-4904-a692-79d9ffb5c7c3} | {6498fac4-ea29-4542-9b2f-136848c941cc} | 2

## 1 - Vzduchotechnika
[9 empty] | >> skryté sloupce << | [9 empty] | {010f3fc7-17cd-4904-a692-79d9ffb5c7c3}
2
| KRYCÍ LIST SOUPISU PRACÍ | [8 empty] | v --- níže se nacházejí doplnkové a pomocné údaje k sestavám --- v | [8 empty] | False
Stavba:
Stavební úpravy objektu kuželny v Odrách
Objekt:
1 - Vzduchotechnika
| KSO: |  |  |  |  | CC-CZ:
| Místo: |  |  |  |  | Datum: | 13. 2. 2021
| Zadavatel: |  |  |  |  | IČ:
DIČ:
| Zhotovitel: |  |  |  |  | IČ: | 0
[6 empty] | DIČ: | 0
| Projektant: |  |  |  |  | IČ:
|  | Ing. Ján Dindoš |  |  |  | DIČ:
| Zpracovatel: |  |  |  |  | IČ:
|  | Ing. Ján Dindoš |  |  |  | DIČ:
Poznámka:
| Cena bez DPH | [5 empty] | 0
|  |  | Základ daně |  |  | Sazba daně | Výše daně
| DPH | základní | 0 |  |  | 21% | 0
|  | snížená | 0 |  |  | 15% | 0
|  | zákl. přenesená | 0 |  |  | 21% | 0
|  | sníž. přenesená | 0 |  |  | 15% | 0
|  | nulová | 0 |  |  | 0% | 0
| Cena s DPH |  |  | v | CZK |  | 0
| Projektant |  |  | Zpracovatel
| Datum a podpis: |  | Razítko | Datum a podpis: |  |  | Razítko
| Objednavatel |  |  | Zhotovitel
| Datum a podpis: |  | Razítko | Datum a podpis: |  |  | Razítko
REKAPITULACE ČLENĚNÍ SOUPISU PRACÍ
Stavba:
Stavební úpravy objektu kuželny v Odrách
Objekt:
1 - Vzduchotechnika
Místo: | [5 empty] | Datum: | 13. 2. 2021
Zadavatel: | [5 empty] | Projektant: | Ing. Ján Dindoš
Zhotovitel: | [5 empty] | Zpracovatel: | Ing. Ján Dindoš
Kód dílu - Popis | [6 empty] | Cena celkem [CZK]
Náklady ze soupisu prací | [6 empty] | 0 | [12 empty] | -1
| HSV - Práce a dodávky HSV | [5 empty] | 0
| 9 - Ostatní konstrukce a práce, bourání | [5 empty] | 0
| PSV - Práce a dodávky PSV | [5 empty] | 0
| 713 - Izolace tepelné | [5 empty] | 0
| 751 - Vzduchotechnika | [5 empty] | 0
| 763 - Konstrukce suché výstavby | [5 empty] | 0
| HZS - Hodinové zúčtovací sazby | [5 empty] | 0
SOUPIS PRACÍ
Stavba:
Stavební úpravy objektu kuželny v Odrách
Objekt:
1 - Vzduchotechnika
Místo: | [5 empty] | Datum: | 13. 2. 2021
Zadavatel: | [5 empty] | Projektant: | Ing. Ján Dindoš
Zhotovitel: | [5 empty] | Zpracovatel: | Ing. Ján Dindoš
PČ | Typ | Kód | Popis | MJ | Množství | J.cena [CZK] | Cena celkem [CZK] | Cenová soustava |  |  | DPH | J. Nh [h] | Nh celkem [h] | J. hmotnost [t] | Hmotnost celkem [t] | J. suť [t] | Suť Celkem [t]
Náklady soupisu celkem | [6 empty] | 0 | [5 empty] | 1232.9903 |  | 7.3539 |  | 1.222 |  | D | -1 | [10 empty] | 0
| D | HSV | Práce a dodávky HSV |  |  |  | 0 | [5 empty] | 9.211 |  | 0 |  | 1.222 | 1 | D | 0 |  |  |  | ROZPOCET | [6 empty] | 0
| D | 9 | Ostatní konstrukce a práce, bourání |  |  |  | 0 | [5 empty] | 9.211 |  | 0 |  | 1.222 | 1 | D | 1 |  |  |  | ROZPOCET | [6 empty] | 0
1 | K | 971033231 | Vybourání otvorů ve zdivu cihelném pl do 0,0225 m2 na MVC nebo MV tl do 150 mm | kus | 5 | 0 | 0 |  |  |  | základní | 0.16 | 0.8 | 0 | 0 | 0.004 | 0.02 | 4 | K | 2 |  |  |  | ROZPOCET | 0 | 0 | 0 | 0 | 0 | 1 | 0 | 4 | 2119541820
| PP |  | Vybourání otvorů ve zdivu základovém nebo nadzákladovém z cihel, tvárnic, příčkovek z cihel pálených na maltu vápennou nebo vápenocementovou plochy do 0,0225 m2, tl. do 150 mm | [15 empty] | PP | 2
2 | K | 971033331 | Vybourání otvorů ve zdivu cihelném pl do 0,09 m2 na MVC nebo MV tl do 150 mm | kus | 5 | 0 | 0 |  |  |  | základní | 0.213 | 1.065 | 0 | 0 | 0.025 | 0.125 | 4 | K | 2 |  |  |  | ROZPOCET | 0 | 0 | 0 | 0 | 0 | 1 | 0 | 4 | -314782640
| PP |  | Vybourání otvorů ve zdivu základovém nebo nadzákladovém z cihel, tvárnic, příčkovek z cihel pálených na maltu vápennou nebo vápenocementovou plochy do 0,09 m2, tl. do 150 mm | [15 empty] | PP | 2
3 | K | 971033431 | Vybourání otvorů ve zdivu cihelném pl do 0,25 m2 na MVC nebo MV tl do 150 mm | kus | 5 | 0 | 0 |  |  |  | základní | 0.438 | 2.19 | 0 | 0 | 0.069 | 0.345 | 4 | K | 2 |  |  |  | ROZPOCET | 0 | 0 | 0 | 0 | 0 | 1 | 0 | 4 | 660324786
| PP |  | Vybourání otvorů ve zdivu základovém nebo nadzákladovém z cihel, tvárnic, příčkovek z cihel pálených na maltu vápennou nebo vápenocementovou plochy do 0,25 m2, tl. do 150 mm | [15 empty] | PP | 2
4 | K | 971033441 | Vybourání otvorů ve zdivu cihelném pl do 0,25 m2 na MVC nebo MV tl do 300 mm | kus | 4 | 0 | 0 |  |  |  | základní | 0.813 | 3.252 | 0 | 0 | 0.138 | 0.552 | 4 | K | 2 |  |  |  | ROZPOCET | 0 | 0 | 0 | 0 | 0 | 1 | 0 | 4 | -403011224
| PP |  | Vybourání otvorů ve zdivu základovém nebo nadzákladovém z cihel, tvárnic, příčkovek z cihel pálených na maltu vápennou nebo vápenocementovou plochy do 0,25 m2, tl. do 300 mm | [15 empty] | PP | 2
5 | K | 972011411 | Vybourání výplní otvorů z lehkých betonů v prefabrikovaných stropech tl do 120 mm pl 0,50 m2 | kus | 2 | 0 | 0 |  |  |  | základní | 0.431 | 0.862 | 0 | 0 | 0.036 | 0.072 | 4 | K | 2 |  |  |  | ROZPOCET | 0 | 0 | 0 | 0 | 0 | 1 | 0 | 4 | 809992795
| PP |  | Vybourání výplní otvorů z lehkých betonů v prefabrikovaných stropech tl. do 120 mm, plochy do 0,50 m2 | [15 empty] | PP | 2
6 | K | 972012411 | Vybourání výplní otvorů z lehkých betonů v prefabrikovaných stropech tl přes 120 mm pl 0,50 m2 | kus | 2 | 0 | 0 |  |  |  | základní | 0.521 | 1.042 | 0 | 0 | 0.054 | 0.108 | 4 | K | 2 |  |  |  | ROZPOCET | 0 | 0 | 0 | 0 | 0 | 1 | 0 | 4 | 1223250040
| PP |  | Vybourání výplní otvorů z lehkých betonů v prefabrikovaných stropech tl. přes 120 mm, plochy do 0,50 m2 | [15 empty] | PP | 2
| D | PSV | Práce a dodávky PSV |  |  |  | 0 | [5 empty] | 1123.7793 |  | 7.3539 |  | 0 | 2 | D | 0 |  |  |  | ROZPOCET | [6 empty] | 0
| D | 713 | Izolace tepelné |  |  |  | 0 | [5 empty] | 64.9008 |  | 1.0149 |  | 0 | 2 | D | 1 |  |  |  | ROZPOCET | [6 empty] | 0
7 | K | 713411122 | Montáž izolace tepelné potrubí pásy nebo rohožemi s Al fólií staženými drátem 2x | m2 | 40.8 | 0 | 0 |  |  |  | základní | 0.615 | 25.092 | 0.00046 | 0.018768 | 0 | 0 | 16 | K | 2 |  |  |  | ROZPOCET | 0 | 0 | 0 | 0 | 0 | 1 | 0 | 16 | -270352610
| PP |  | Montáž izolace tepelné potrubí a ohybů pásy nebo rohožemi s povrchovou úpravou hliníkovou fólií připevněnými ocelovým drátem potrubí dvouvrstvá | [15 empty] | PP | 2
| VV |  | 34*1,2 |  | 40.8 | [13 empty] | VV | 2 | 2 | True | 1 | ROZPOCET
8 | M | 63151674 | rohož izolační z minerální vlny lamelová s Al fólií 55kg/m3 tl 100mm | m2 | 85.68 | 0 | 0 |  |  |  | základní | 0 | 0 | 0.0065 | 0.55692 | 0 | 0 | 32 | M | 2 |  |  |  | ROZPOCET | 0 | 0 | 0 | 0 | 0 | 1 | 0 | 16 | 1719793687
| PP |  | rohož izolační z minerální vlny lamelová s Al fólií 55kg/m3 tl 100mm | [15 empty] | PP | 2
| VV |  | 40,8*2,1 'Přepočtené koeficientem množství |  | 85.68 | [13 empty] | VV | 2 | 2 | False | 1 | ROZPOCET
9 | K | 713411141 | Montáž izolace tepelné potrubí pásy nebo rohožemi s Al fólií staženými Al páskou 1x | m2 | 136.8 | 0 | 0 |  |  |  | základní | 0.291 | 39.8088 | 0.00036 | 0.049248 | 0 | 0 | 16 | K | 2 |  |  |  | ROZPOCET | 0 | 0 | 0 | 0 | 0 | 1 | 0 | 16 | 998626850
| PP |  | Montáž izolace tepelné potrubí a ohybů pásy nebo rohožemi s povrchovou úpravou hliníkovou fólií připevněnými samolepící hliníkovou páskou potrubí jednovrstvá | [15 empty] | PP | 2
| VV |  | 80*1,2+40,8 |  | 136.8 | [13 empty] | VV | 2 | 2 | True | 1 | ROZPOCET
10 | M | 63151671 | rohož izolační z minerální vlny lamelová s Al fólií 55kg/m3 tl 40mm | m2 | 143.64 | 0 | 0 |  |  |  | základní | 0 | 0 | 0.0026 | 0.37346 | 0 | 0 | 32 | M | 2 |  |  |  | ROZPOCET | 0 | 0 | 0 | 0 | 0 | 1 | 0 | 16 | -1278256302
| PP |  | rohož izolační z minerální vlny lamelová s Al fólií 55kg/m3 tl 40mm | [15 empty] | PP | 2
| VV |  | 136,8*1,05 'Přepočtené koeficientem množství |  | 143.64 | [13 empty] | VV | 2 | 2 | False | 1 | ROZPOCET
11 | M | 27127203 | izolace plošná kaučuková samolepící tl. 19mm | m2 | 20.58 | 0 | 0 |  |  |  | základní | 0 | 0 | 0.0008 | 0.016464 | 0 | 0 | 32 | M | 2 |  |  |  | ROZPOCET | 0 | 0 | 0 | 0 | 0 | 1 | 0 | 16 | 1067226528
| PP |  | izolace plošná kaučuková samolepící tl. 19mm | [15 empty] | PP | 2
| VV |  | 20*0,98 |  | 19.6 | [13 empty] | VV | 2 | 2 | True | 1 | ROZPOCET
| VV |  | 19,6*1,05 'Přepočtené koeficientem množství |  | 20.58 | [13 empty] | VV | 2 | 2 | False | 1 | ROZPOCET
| D | 751 | Vzduchotechnika |  |  |  | 0 | [5 empty] | 1031.7585 |  | 6.252 |  | 0 | 2 | D | 1 |  |  |  | ROZPOCET | [6 empty] | 0
12 | K | 00.R | zaregulování systému, napuštění chladiva, nastavení systému | kplt | 1 | 0 | 0 |  |  |  | základní | 0 | 0 | 0 | 0 | 0 | 0 | 16 | K | 2 |  |  |  | ROZPOCET | 0 | 0 | 0 | 0 | 0 | 1 | 0 | 16 | -803839683
13 | K | 700.R | Mtž vyústi - difuzoru 11 D do 200 mm | kus | 9 | 0 | 0 |  |  |  | základní | 1.1 | 9.9 | 0 | 0 | 0 | 0 | 16 | K | 2 |  |  |  | ROZPOCET | 0 | 0 | 0 | 0 | 0 | 1 | 0 | 16 | 186637575
| PP |  | Montáž vyústí velkoplošné výšky do 1,5 m kruhové, do kruhového potrubí, průměru do 200 mm | [15 empty] | PP | 2
14 | K | 751311112 | Mtž vyústi čtyřhranné na kruhové potrubí do 0,080 m2 | kus | 14 | 0 | 0 |  |  |  | základní | 0.55 | 7.7 | 0 | 0 | 0 | 0 | 16 | K | 2 |  |  |  | ROZPOCET | 0 | 0 | 0 | 0 | 0 | 1 | 0 | 16 | -1170884791
| PP |  | Montáž vyústí čtyřhranné do kruhového potrubí, průřezu přes 0,040 do 0,080 m2 | [15 empty] | PP | 2
15 | M | 42973013 | vyúsť jednořadá do kruhového potrubí SPIRO Pz 300x150mm | kus | 14 | 0 | 0 |  |  |  | základní | 0 | 0 | 0.0003 | 0.0042 | 0 | 0 | 32 | M | 2 |  |  |  | ROZPOCET | 0 | 0 | 0 | 0 | 0 | 1 | 0 | 16 | 1622234371
| PP |  | vyúsť jednořadá do kruhového potrubí SPIRO Pz 300x150mm | [15 empty] | PP | 2
16 | K | 751322012 | Mtž talířového ventilu D do 200 mm | kus | 47 | 0 | 0 |  |  |  | základní | 0.423 | 19.881 | 0 | 0 | 0 | 0 | 16 | K | 2 |  |  |  | ROZPOCET | 0 | 0 | 0 | 0 | 0 | 1 | 0 | 16 | -1276215835
| PP |  | Montáž talířových ventilů, anemostatů, dýz talířového ventilu, průměru přes 100 do 200 mm | [15 empty] | PP | 2
17 | M | 42972203 | talířový ventil pro přívod a odvod vzduchu plastový D 150mm | kus | 47 | 0 | 0 |  |  |  | základní | 0 | 0 | 0.0003 | 0.0141 | 0 | 0 | 32 | M | 2 |  |  |  | ROZPOCET | 0 | 0 | 0 | 0 | 0 | 1 | 0 | 16 | -1764510883
| PP |  | talířový ventil pro přívod a odvod vzduchu plastový D 150mm | [15 empty] | PP | 2
18 | M | 0100.R | Stropní diffuzor |  | 9 | 0 | 0 |  |  |  | základní | 0 | 0 | 0 | 0 | 0 | 0 | 32 | M | 2 |  |  |  | ROZPOCET | 0 | 0 | 0 | 0 | 0 | 1 | 0 | 16 | -390371908
| PP |  | Stropní diffuzor | [15 empty] | PP | 2
19 | K | 751322141 | Mtž anemostatu kruh vířivého se skříní D do 300 mm | kus | 22 | 0 | 0 |  |  |  | základní | 0.93 | 20.46 | 0 | 0 | 0 | 0 | 16 | K | 2 |  |  |  | ROZPOCET | 0 | 0 | 0 | 0 | 0 | 1 | 0 | 16 | 1728705483
| PP |  | Montáž talířových ventilů, anemostatů, dýz anemostatu kruhového vířivého se skříní, průměru do 300 mm | [15 empty] | PP | 2
20 | M | 42972221 | anemostat vířivý pro přívod/odvod vzduchu kruhový ocelový bílý D 300mm 8 lamel | kus | 22 | 0 | 0 |  |  |  | základní | 0 | 0 | 0.0005 | 0.011 | 0 | 0 | 32 | M | 2 |  |  |  | ROZPOCET | 0 | 0 | 0 | 0 | 0 | 1 | 0 | 16 | 501684468
| PP |  | anemostat vířivý pro přívod/odvod vzduchu kruhový ocelový bílý D 300mm 8 lamel | [15 empty] | PP | 2
21 | M | 42972860 | plenum box pro anemostat přívodní s regulační klapkou a perf.plechem Pz D 300mm | kus | 22 | 0 | 0 |  |  |  | základní | 0 | 0 | 0.0033 | 0.0726 | 0 | 0 | 32 | M | 2 |  |  |  | ROZPOCET | 0 | 0 | 0 | 0 | 0 | 1 | 0 | 16 | 868000269
| PP |  | plenum box pro anemostat přívodní s regulační klapkou a perf.plechem Pz D 300mm | [15 empty] | PP | 2
22 | K | 751344114 | Mtž tlumiče hluku pro kruhové potrubí D do 400 mm | kus | 10 | 0 | 0 |  |  |  | základní | 1.946 | 19.46 | 0 | 0 | 0 | 0 | 16 | K | 2 |  |  |  | ROZPOCET | 0 | 0 | 0 | 0 | 0 | 1 | 0 | 16 | -25020562
| PP |  | Montáž tlumičů hluku pro kruhové potrubí, průměru přes 300 do 400 mm | [15 empty] | PP | 2
23 | M | 42976010 | tlumič hluku kruhový Pz, D 315mm, l=1000mm | kus | 10 | 0 | 0 |  |  |  | základní | 0 | 0 | 0.005 | 0.05 | 0 | 0 | 32 | M | 2 |  |  |  | ROZPOCET | 0 | 0 | 0 | 0 | 0 | 1 | 0 | 16 | -2045916728
| PP |  | tlumič hluku kruhový Pz, D 315mm, l=1000mm | [15 empty] | PP | 2
24 | M | 42976013 | tlumič hluku kruhový Pz, D 600mm, l=1000mm | kus | 8 | 0 | 0 |  |  |  | základní | 0 | 0 | 0.0077 | 0.0616 | 0 | 0 | 32 | M | 2 |  |  |  | ROZPOCET | 0 | 0 | 0 | 0 | 0 | 1 | 0 | 16 | -1663526345
| PP |  | tlumič hluku kruhový Pz, D 450mm, l=1000mm | [15 empty] | PP | 2
25 | K | 751344116 | Mtž tlumiče hluku pro kruhové potrubí D přes 500 mm | kus | 8 | 0 | 0 |  |  |  | základní | 3.942 | 31.536 | 0 | 0 | 0 | 0 | 16 | K | 2 |  |  |  | ROZPOCET | 0 | 0 | 0 | 0 | 0 | 1 | 0 | 16 | 2035346390
| PP |  | Montáž tlumičů hluku pro kruhové potrubí, průměru přes 500 mm | [15 empty] | PP | 2
26 | K | 751398042 | Mtž protidešťové žaluzie potrubí D do 400 mm | kus | 4 | 0 | 0 |  |  |  | základní | 0.846 | 3.384 | 0 | 0 | 0 | 0 | 16 | K | 2 |  |  |  | ROZPOCET | 0 | 0 | 0 | 0 | 0 | 1 | 0 | 16 | 382411008
| PP |  | Montáž ostatních zařízení protidešťové žaluzie nebo žaluziové klapky na kruhové potrubí, průměru přes 300 do 400 mm | [15 empty] | PP | 2
27 | M | 42972904 | žaluzie protidešťová plastová s pevnými lamelami, pro potrubí D 315mm | kus | 4 | 0 | 0 |  |  |  | základní | 0 | 0 | 0.0016 | 0.0064 | 0 | 0 | 32 | M | 2 |  |  |  | ROZPOCET | 0 | 0 | 0 | 0 | 0 | 1 | 0 | 16 | -1973581372
| PP |  | žaluzie protidešťová plastová s pevnými lamelami, pro potrubí D 315mm | [15 empty] | PP | 2
28 | K | 751510011 | Vzduchotechnické potrubí pozink čtyřhranné průřezu do 0,03 m2 | m | 60 | 0 | 0 |  |  |  | základní | 0.519 | 31.14 | 0.00617 | 0.3702 | 0 | 0 | 16 | K | 2 |  |  |  | ROZPOCET | 0 | 0 | 0 | 0 | 0 | 1 | 0 | 16 | 1170103069
| PP |  | Vzduchotechnické potrubí z pozinkovaného plechu čtyřhranné s přírubou, průřezu přes 0,01 do 0,03 m2 | [15 empty] | PP | 2
29 | K | 751510012 | Vzduchotechnické potrubí pozink čtyřhranné průřezu do 0,07 m2 | m | 22 | 0 | 0 |  |  |  | základní | 0.756 | 16.632 | 0.0084 | 0.1848 | 0 | 0 | 16 | K | 2 |  |  |  | ROZPOCET | 0 | 0 | 0 | 0 | 0 | 1 | 0 | 16 | -1233669525
| PP |  | Vzduchotechnické potrubí z pozinkovaného plechu čtyřhranné s přírubou, průřezu přes 0,03 do 0,07 m2 | [15 empty] | PP | 2
30 | K | 751510013 | Vzduchotechnické potrubí pozink čtyřhranné průřezu do 0,13 m2 | m | 32 | 0 | 0 |  |  |  | základní | 1.133 | 36.256 | 0.01336 | 0.42752 | 0 | 0 | 16 | K | 2 |  |  |  | ROZPOCET | 0 | 0 | 0 | 0 | 0 | 1 | 0 | 16 | 1856194333
| PP |  | Vzduchotechnické potrubí z pozinkovaného plechu čtyřhranné s přírubou, průřezu přes 0,07 do 0,13 m2 | [15 empty] | PP | 2
31 | K | 751510042 | Vzduchotechnické potrubí pozink kruhové spirálně vinuté D do 200 mm | m | 71 | 0 | 0 |  |  |  | základní | 0.523 | 37.133 | 0.00344 | 0.24424 | 0 | 0 | 16 | K | 2 |  |  |  | ROZPOCET | 0 | 0 | 0 | 0 | 0 | 1 | 0 | 16 | -1834443155
| PP |  | Vzduchotechnické potrubí z pozinkovaného plechu kruhové, trouba spirálně vinutá bez příruby, průměru přes 100 do 200 mm | [15 empty] | PP | 2
32 | K | 751510043 | Vzduchotechnické potrubí pozink kruhové spirálně vinuté D do 300 mm | m | 155 | 0 | 0 |  |  |  | základní | 0.763 | 118.265 | 0.00522 | 0.8091 | 0 | 0 | 16 | K | 2 |  |  |  | ROZPOCET | 0 | 0 | 0 | 0 | 0 | 1 | 0 | 16 | 1042779509
| PP |  | Vzduchotechnické potrubí z pozinkovaného plechu kruhové, trouba spirálně vinutá bez příruby, průměru přes 200 do 300 mm | [15 empty] | PP | 2
33 | K | 751510044 | Vzduchotechnické potrubí pozink kruhové spirálně vinuté D do 400 mm | m | 55 | 0 | 0 |  |  |  | základní | 0.997 | 54.835 | 0.00817 | 0.44935 | 0 | 0 | 16 | K | 2 |  |  |  | ROZPOCET | 0 | 0 | 0 | 0 | 0 | 1 | 0 | 16 | -1630823666
| PP |  | Vzduchotechnické potrubí z pozinkovaného plechu kruhové, trouba spirálně vinutá bez příruby, průměru přes 300 do 400 mm | [15 empty] | PP | 2
34 | K | 751510045 | Vzduchotechnické potrubí pozink kruhové spirálně vinuté D do 500 mm | m | 72 | 0 | 0 |  |  |  | základní | 1.345 | 96.84 | 0.01198 | 0.86256 | 0 | 0 | 16 | K | 2 |  |  |  | ROZPOCET | 0 | 0 | 0 | 0 | 0 | 1 | 0 | 16 | -1515966979
| PP |  | Vzduchotechnické potrubí z pozinkovaného plechu kruhové, trouba spirálně vinutá bez příruby, průměru přes 400 do 500 mm | [15 empty] | PP | 2
35 | K | 751510046 | Vzduchotechnické potrubí pozink kruhové spirálně vinuté D do 600 mm | m | 7 | 0 | 0 |  |  |  | základní | 1.703 | 11.921 | 0.01624 | 0.11368 | 0 | 0 | 16 | K | 2 |  |  |  | ROZPOCET | 0 | 0 | 0 | 0 | 0 | 1 | 0 | 16 | -1478846396
| PP |  | Vzduchotechnické potrubí z pozinkovaného plechu kruhové, trouba spirálně vinutá bez příruby, průměru přes 500 do 600 mm | [15 empty] | PP | 2
36 | K | 751510047 | Vzduchotechnické potrubí pozink kruhové spirálně vinuté D do 710 mm | m | 25 | 0 | 0 |  |  |  | základní | 2.204 | 55.1 | 0.02052 | 0.513 | 0 | 0 | 16 | K | 2 |  |  |  | ROZPOCET | 0 | 0 | 0 | 0 | 0 | 1 | 0 | 16 | 1556942429
| PP |  | Vzduchotechnické potrubí z pozinkovaného plechu kruhové, trouba spirálně vinutá bez příruby, průměru přes 600 do 710 mm | [15 empty] | PP | 2
37 | K | 751514662 | Mtž škrtící klapky nebo zpětné klapky do plech potrubí kruhové s přírubou D do 200 mm | kus | 40 | 0 | 0 |  |  |  | základní | 0.438 | 17.52 | 0 | 0 | 0 | 0 | 16 | K | 2 |  |  |  | ROZPOCET | 0 | 0 | 0 | 0 | 0 | 1 | 0 | 16 | 868769682
| PP |  | Montáž škrtící klapky nebo zpětné klapky do plechového potrubí kruhové s přírubou, průměru přes 100 do 200 mm | [15 empty] | PP | 2
38 | M | 42981300 | klapka kruhová regulační Pz D 100mm | kus | 20 | 0 | 0 |  |  |  | základní | 0 | 0 | 0.0004 | 0.008 | 0 | 0 | 32 | M | 2 |  |  |  | ROZPOCET | 0 | 0 | 0 | 0 | 0 | 1 | 0 | 16 | 15595938
| PP |  | klapka kruhová regulační Pz D 100mm | [15 empty] | PP | 2
39 | M | 42981002 | klapka kruhová regulační Pz D 125mm | kus | 20 | 0 | 0 |  |  |  | základní | 0 | 0 | 0.0006 | 0.012 | 0 | 0 | 32 | M | 2 |  |  |  | ROZPOCET | 0 | 0 | 0 | 0 | 0 | 1 | 0 | 16 | 142892999
| PP |  | klapka kruhová regulační Pz D 125mm | [15 empty] | PP | 2
40 | K | 751537012 | Mtž potrubí ohebného neizol z Al laminátové hadice D do 200 mm | m | 125 | 0 | 0 |  |  |  | základní | 0.394 | 49.25 | 0 | 0 | 0 | 0 | 16 | K | 2 |  |  |  | ROZPOCET | 0 | 0 | 0 | 0 | 0 | 1 | 0 | 16 | 548180189
| PP |  | Montáž potrubí ohebného kruhového neizolovaného z Al laminátové hadice, průměru přes 100 do 200 mm | [15 empty] | PP | 2
41 | M | 42981634 | hadice hlukově a tepelně izolovaná několikavrstvá z Al-polyesteru vyztužená drátem D 102mm, l=10m | kus | 50 | 0 | 0 |  |  |  | základní | 0 | 0 | 0.005 | 0.25 | 0 | 0 | 32 | M | 2 |  |  |  | ROZPOCET | 0 | 0 | 0 | 0 | 0 | 1 | 0 | 16 | -1295057112
| PP |  | hadice hlukově a tepelně izolovaná několikavrstvá z Al-polyesteru vyztužená drátem D 102mm, l=10m | [15 empty] | PP | 2
42 | M | 42981635 | hadice hlukově a tepelně izolovaná několikavrstvá z Al-polyesteru vyztužená drátem D 127mm, l=10m | kus | 50 | 0 | 0 |  |  |  | základní | 0 | 0 | 0.0077 | 0.385 | 0 | 0 | 32 | M | 2 |  |  |  | ROZPOCET | 0 | 0 | 0 | 0 | 0 | 1 | 0 | 16 | 1289573368
| PP |  | hadice hlukově a tepelně izolovaná několikavrstvá z Al-polyesteru vyztužená drátem D 127mm, l=10m | [15 empty] | PP | 2
43 | M | 42981636 | hadice hlukově a tepelně izolovaná několikavrstvá z Al-polyesteru vyztužená drátem D 152mm, l=10m | kus | 25 | 0 | 0 |  |  |  | základní | 0 | 0 | 0.0093 | 0.2325 | 0 | 0 | 32 | M | 2 |  |  |  | ROZPOCET | 0 | 0 | 0 | 0 | 0 | 1 | 0 | 16 | -114535844
| PP |  | hadice hlukově a tepelně izolovaná několikavrstvá z Al-polyesteru vyztužená drátem D 152mm, l=10m | [15 empty] | PP | 2
44 | K | 751571032 | Uchycení potrubí čtyřhranného na kci z nosníků kotvenou do betonu průřezu do 0,03 m2 | m | 60 | 0 | 0 |  |  |  | základní | 0.28 | 16.8 | 0.0009 | 0.054 | 0 | 0 | 16 | K | 2 |  |  |  | ROZPOCET | 0 | 0 | 0 | 0 | 0 | 1 | 0 | 16 | 130650030
| PP |  | Závěs čtyřhranného potrubí na montovanou konstrukci z nosníku, kotvenou do betonu, průřezu potrubí přes 0,01 do 0,03 m2 | [15 empty] | PP | 2
45 | K | 751571033 | Uchycení potrubí čtyřhranného na kci z nosníků kotvenou do betonu průřezu do 0,07 m2 | m | 22 | 0 | 0 |  |  |  | základní | 0.28 | 6.16 | 0.00134 | 0.02948 | 0 | 0 | 16 | K | 2 |  |  |  | ROZPOCET | 0 | 0 | 0 | 0 | 0 | 1 | 0 | 16 | 1287357909
| PP |  | Závěs čtyřhranného potrubí na montovanou konstrukci z nosníku, kotvenou do betonu, průřezu potrubí přes 0,003 do 0,07 m2 | [15 empty] | PP | 2
46 | K | 751571034 | Uchycení potrubí čtyřhranného na kci z nosníků kotvenou do betonu průřezu do 0,13 m2 | m | 32 | 0 | 0 |  |  |  | základní | 0.28 | 8.96 | 0.00156 | 0.04992 | 0 | 0 | 16 | K | 2 |  |  |  | ROZPOCET | 0 | 0 | 0 | 0 | 0 | 1 | 0 | 16 | 736923569
| PP |  | Závěs čtyřhranného potrubí na montovanou konstrukci z nosníku, kotvenou do betonu, průřezu potrubí přes 0,07 do 0,13 m2 | [15 empty] | PP | 2
47 | K | 751572002 | Uchycení potrubí kruhového na konstrukci z nosníků kotvenou do trapézového plechu D do 200 mm | m | 71 | 0 | 0 |  |  |  | základní | 0.312 | 22.152 | 0.001 | 0.071 | 0 | 0 | 16 | K | 2 |  |  |  | ROZPOCET | 0 | 0 | 0 | 0 | 0 | 1 | 0 | 16 | -1057851206
| PP |  | Závěs kruhového potrubí na montovanou konstrukci z nosníku, kotvenou do trapézového plechu průměru potrubí přes 100 do 200 mm | [15 empty] | PP | 2
48 | K | 751572003 | Uchycení potrubí kruhového na konstrukci z nosníků kotvenou do trapézového plechu D do 300 mm | m | 155 | 0 | 0 |  |  |  | základní | 0.312 | 48.36 | 0.00118 | 0.1829 | 0 | 0 | 16 | K | 2 |  |  |  | ROZPOCET | 0 | 0 | 0 | 0 | 0 | 1 | 0 | 16 | 948455863
| PP |  | Závěs kruhového potrubí na montovanou konstrukci z nosníku, kotvenou do trapézového plechu průměru potrubí přes 200 do 300 mm | [15 empty] | PP | 2
49 | K | 751572004 | Uchycení potrubí kruhového na konstrukci z nosníků kotvenou do trapézového plechu D do 400 mm | m | 55 | 0 | 0 |  |  |  | základní | 0.312 | 17.16 | 0.00136 | 0.0748 | 0 | 0 | 16 | K | 2 |  |  |  | ROZPOCET | 0 | 0 | 0 | 0 | 0 | 1 | 0 | 16 | 617786390
| PP |  | Závěs kruhového potrubí na montovanou konstrukci z nosníku, kotvenou do trapézového plechu průměru potrubí přes 300 do 400 mm | [15 empty] | PP | 2
50 | K | 751572005 | Uchycení potrubí kruhového na konstrukci z nosníků kotvenou do trapézového plechu D do 500 mm | m | 72 | 0 | 0 |  |  |  | základní | 0.312 | 22.464 | 0.00154 | 0.11088 | 0 | 0 | 16 | K | 2 |  |  |  | ROZPOCET | 0 | 0 | 0 | 0 | 0 | 1 | 0 | 16 | -1898041246
| PP |  | Závěs kruhového potrubí na montovanou konstrukci z nosníku, kotvenou do trapézového plechu průměru potrubí přes 400 do 500 mm | [15 empty] | PP | 2
51 | K | 751572006 | Uchycení potrubí kruhového na konstrukci z nosníků kotvenou do trapézového plechu D do 600 mm | m | 7 | 0 | 0 |  |  |  | základní | 0.312 | 2.184 | 0.00173 | 0.01211 | 0 | 0 | 16 | K | 2 |  |  |  | ROZPOCET | 0 | 0 | 0 | 0 | 0 | 1 | 0 | 16 | -654043071
| PP |  | Závěs kruhového potrubí na montovanou konstrukci z nosníku, kotvenou do trapézového plechu průměru potrubí přes 500 do 600 mm | [15 empty] | PP | 2
52 | K | 751572007 | Uchycení potrubí kruhového na konstrukci z nosníků kotvenou do trapézového plechu D do 700 mm | m | 25 | 0 | 0 |  |  |  | základní | 0.312 | 7.8 | 0.00195 | 0.04875 | 0 | 0 | 16 | K | 2 |  |  |  | ROZPOCET | 0 | 0 | 0 | 0 | 0 | 1 | 0 | 16 | -78176811
| PP |  | Závěs kruhového potrubí na montovanou konstrukci z nosníku, kotvenou do trapézového plechu průměru potrubí přes 600 do 700 mm | [15 empty] | PP | 2
53 | K | 751611122 | Montáž vzduchotechnické jednotky s rekuperací tepla podstropní s výměnou vzduchu do 4500 m3/h | kus | 2 | 0 | 0 |  |  |  | základní | 16.75 | 33.5 | 0 | 0 | 0 | 0 | 16 | K | 2 |  |  |  | ROZPOCET | 0 | 0 | 0 | 0 | 0 | 1 | 0 | 16 | 799933427
| PP |  | Montáž vzduchotechnické jednotky s rekuperací tepla centrální podstropní s výměnou vzduchu přes 1 000 do 4 500 m3/h | [15 empty] | PP | 2
54 | K | 751611141 | Montáž vzduchotechnické jednotky s rekuperací tepla nástřešní s výměnou vzduchu do 5000 m3/h | kus | 2 | 0 | 0 |  |  |  | základní | 13 | 26 | 0 | 0 | 0 | 0 | 16 | K | 2 |  |  |  | ROZPOCET | 0 | 0 | 0 | 0 | 0 | 1 | 0 | 16 | 1501781829
| PP |  | Montáž vzduchotechnické jednotky s rekuperací tepla centrální nástřešní s výměnou vzduchu do 5000 m3/h | [15 empty] | PP | 2
55 | K | 751691111 | Zaregulování systému vzduchotechnického zařízení - 1 koncový (distribuční) prvek | kus | 92 | 0 | 0 |  |  |  | základní | 0.11 | 10.12 | 0 | 0 | 0 | 0 | 16 | K | 2 |  |  |  | ROZPOCET | 0 | 0 | 0 | 0 | 0 | 1 | 0 | 16 | 1394349832
| PP |  | Zaregulování systému vzduchotechnického zařízení za 1 koncový (distribuční) prvek | [15 empty] | PP | 2
56 | M | 75.R | vzduchotechnická jednotka s rotačním výměnníkem | kplt | 1 | 0 | 0 |  |  |  | základní | 0 | 0 | 0 | 0 | 0 | 0 | 32 | M | 2 |  |  |  | ROZPOCET | 0 | 0 | 0 | 0 | 0 | 1 | 0 | 16 | 1317796964
| PP |  | Atrea Duplex Roto 5000 vzduchotechnická jednotka | [15 empty] | PP | 2
57 | M | 751.R | vzduchotechnická jednotka s rotačním výměnníkem | kplt | 1 | 0 | 0 |  |  |  | základní | 0 | 0 | 0 | 0 | 0 | 0 | 32 | M | 2 |  |  |  | ROZPOCET | 0 | 0 | 0 | 0 | 0 | 1 | 0 | 16 | -63958270
| PP |  | Atrea Duplex Roto 2500 | [15 empty] | PP | 2
58 | M | 752.R | vzduchotechnická jednotka s prostiproudým výměnníkem | kplt | 1 | 0 | 0 |  |  |  | základní | 0 | 0 | 0 | 0 | 0 | 0 | 32 | M | 2 |  |  |  | ROZPOCET | 0 | 0 | 0 | 0 | 0 | 1 | 0 | 16 | -1089937765
| PP |  | Atrea Duplex Multi 2500 vzduchotechnická jednotka | [15 empty] | PP | 2
59 | M | 753.R | vzduchotechnická jednotka s protiproudým výměnníkem | kplt | 1 | 0 | 0 |  |  |  | základní | 0 | 0 | 0 | 0 | 0 | 0 | 32 | M | 2 |  |  |  | ROZPOCET | 0 | 0 | 0 | 0 | 0 | 1 | 0 | 16 | -1310219076
| PP |  | Atrea Duplex Multi 2500 vzduchotechnická jednotka | [15 empty] | PP | 2
60 | M | 754.R | Kondenzační jednotka chlazení 12kW | kplt | 1 | 0 | 0 |  |  |  | základní | 0 | 0 | 0 | 0 | 0 | 0 | 32 | M | 2 |  |  |  | ROZPOCET | 0 | 0 | 0 | 0 | 0 | 1 | 0 | 16 | -471087863
| PP |  | Atrea Duplex Multi 2500 vzduchotechnická jednotka | [15 empty] | PP | 2
61 | M | 755.R | Kondenzační jednotka chlazení 15 kW | kplt | 1 | 0 | 0 |  |  |  | základní | 0 | 0 | 0 | 0 | 0 | 0 | 32 | M | 2 |  |  |  | ROZPOCET | 0 | 0 | 0 | 0 | 0 | 1 | 0 | 16 | -77202748
| PP |  | Kondenzační jednotka chlazení 15 kW | [15 empty] | PP | 2
62 | M | 757.R | Kondenzační jednotka chlazení 22,4 kW | kplt | 1 | 0 | 0 |  |  |  | základní | 0 | 0 | 0 | 0 | 0 | 0 | 32 | M | 2 |  |  |  | ROZPOCET | 0 | 0 | 0 | 0 | 0 | 1 | 0 | 16 | -853708462
| PP |  | Kondenzační jednotka chlazení 22,4 kW | [15 empty] | PP | 2
63 | K | 751711111 | Montáž klimatizační jednotky vnitřní nástěnné o výkonu 3,5 kW | kus | 6 | 0 | 0 |  |  |  | základní | 1.714 | 10.284 | 0 | 0 | 0 | 0 | 16 | K | 2 |  |  |  | ROZPOCET | 0 | 0 | 0 | 0 | 0 | 1 | 0 | 16 | -1674837099
| PP |  | Montáž klimatizační jednotky vnitřní nástěnné o výkonu (pro objem místnosti) do 3,5 kW (do 35 m3) | [15 empty] | PP | 2
64 | M | 42952001 | jednotka klimatizační nástěnná o výkonu do 3,5kW | kus | 6 | 0 | 0 |  |  |  | základní | 0 | 0 | 0.029 | 0.174 | 0 | 0 | 32 | M | 2 |  |  |  | ROZPOCET | 0 | 0 | 0 | 0 | 0 | 1 | 0 | 16 | 1471114446
| PP |  | jednotka klimatizační nástěnná o výkonu do 3,5kW | [15 empty] | PP | 2
65 | K | 751711131 | Montáž klimatizační jednotky vnitřní kazetové čtyřcestné o výkonu 3,5 kW | kus | 6 | 0 | 0 |  |  |  | základní | 2.644 | 15.864 | 0 | 0 | 0 | 0 | 16 | K | 2 |  |  |  | ROZPOCET | 0 | 0 | 0 | 0 | 0 | 1 | 0 | 16 | -319742610
| PP |  | Montáž klimatizační jednotky vnitřní kazetové čtyřcestné o výkonu (pro objem místnosti) do 3,5 kW (do 35 m3) | [15 empty] | PP | 2
66 | M | 42952004 | jednotka klimatizační vnitřní kazetová čtyřcestá o výkonu do 3,5kW | kus | 6 | 0 | 0 |  |  |  | základní | 0 | 0 | 0.014 | 0.084 | 0 | 0 | 32 | M | 2 |  |  |  | ROZPOCET | 0 | 0 | 0 | 0 | 0 | 1 | 0 | 16 | 970229458
| PP |  | jednotka klimatizační vnitřní kazetová čtyřcestá o výkonu do 3,5kW | [15 empty] | PP | 2
67 | M | 48481001 | box neutralizační pro neutralizaci kondenzátu vč. čerpadla | kus | 2 | 0 | 0 |  |  |  | základní | 0 | 0 | 0.01762 | 0.03524 | 0 | 0 | 32 | M | 2 |  |  |  | ROZPOCET | 0 | 0 | 0 | 0 | 0 | 1 | 0 | 16 | 1153428426
| PP |  | box neutralizační pro neutralizaci kondenzátu vč. čerpadla | [15 empty] | PP | 2
68 | M | 756.R | Čerpadlo kondenzátu |  | 11 | 0 | 0 |  |  |  | základní | 0 | 0 | 0 | 0 | 0 | 0 | 32 | M | 2 |  |  |  | ROZPOCET | 0 | 0 | 0 | 0 | 0 | 1 | 0 | 16 | 1396855551
| PP |  | Čerpadlo kondenzátu | [15 empty] | PP | 2
69 | K | 751721123 | Montáž klimatizační jednotky venkovní s trojfázovým napájením (do 9 vnitřních jednotek) | kus | 1 | 0 | 0 |  |  |  | základní | 28.81 | 28.81 | 0 | 0 | 0 | 0 | 16 | K | 2 |  |  |  | ROZPOCET | 0 | 0 | 0 | 0 | 0 | 1 | 0 | 16 | -1352430719
| PP |  | Montáž klimatizační jednotky venkovní trojfázové napájení do 9 vnitřních jednotek | [15 empty] | PP | 2
70 | K | 751791113 | Montáž měděného potrubí předizolovaného 12 (1/2" x 0,8) | m | 100 | 0 | 0 |  |  |  | základní | 0.234 | 23.4 | 0 | 0 | 0 | 0 | 16 | K | 2 |  |  |  | ROZPOCET | 0 | 0 | 0 | 0 | 0 | 1 | 0 | 16 | 529808146
| PP |  | Montáž napojovacího potrubí měděného předizolovaného, D mm (" x tl. stěny) 12 (1/2" x 0,8) | [15 empty] | PP | 2
71 | M | 42981909 | trubka předizolovaná Cu 1/2" (12 mm), stěna tl. 0,8 mm, izolace 9 mm | m | 103 | 0 | 0 |  |  |  | základní | 0 | 0 | 0.001 | 0.103 | 0 | 0 | 32 | M | 2 |  |  |  | ROZPOCET | 0 | 0 | 0 | 0 | 0 | 1 | 0 | 16 | -2140388998
| PP |  | trubka předizolovaná Cu 1/2" (12 mm), stěna tl. 0,8 mm, izolace 9 mm | [15 empty] | PP | 2
| VV |  | 100*1,03 'Přepočtené koeficientem množství |  | 103 | [13 empty] | VV | 2 | 2 | False | 1 | ROZPOCET
72 | K | 751791123 | Montáž dvojice měděného potrubí předizolovaného 10-16 (3/8" x 5/8") | m | 88 | 0 | 0 |  |  |  | základní | 0.471 | 41.448 | 0 | 0 | 0 | 0 | 16 | K | 2 |  |  |  | ROZPOCET | 0 | 0 | 0 | 0 | 0 | 1 | 0 | 16 | 1321339145
| PP |  | Montáž napojovacího potrubí měděného předizolované dvojice, D mm (") 10-16 (3/8"-5/8") | [15 empty] | PP | 2
73 | M | 42981915 | trubka dvojitě předizolovaná Cu 3/8" -5/8" (10-16 mm), stěna tl. 0,8/1,0 mm, izolace 9 mm | m | 87.55 | 0 | 0 |  |  |  | základní | 0 | 0 | 0.0016 | 0.14008 | 0 | 0 | 32 | M | 2 |  |  |  | ROZPOCET | 0 | 0 | 0 | 0 | 0 | 1 | 0 | 16 | 20388218
| PP |  | trubka dvojitě předizolovaná Cu 3/8" -5/8" (10-16 mm), stěna tl. 0,8/1,0 mm, izolace 9 mm | [15 empty] | PP | 2
| VV |  | 85*1,03 'Přepočtené koeficientem množství |  | 87.55 | [13 empty] | VV | 2 | 2 | False | 1 | ROZPOCET
74 | K | 759.R | Příslušenství klimatizačnáho systému | kplt | 1 | 0 | 0 |  |  |  | základní | 0 | 0 | 0 | 0 | 0 | 0 | 16 | K | 2 |  |  |  | ROZPOCET | 0 | 0 | 0 | 0 | 0 | 1 | 0 | 16 | -353472540
| PP |  | Příslušenství klimatizačnáho systému - všechny zbylé součástí systému nevyjmenované v jednotlivých položkách, nutné pro kompletaci systému chlazení. | [15 empty] | PP | 2
75 | K | 998751101 | Přesun hmot tonážní pro vzduchotechniku v objektech v do 12 m | t | 6.252 | 0 | 0 |  |  |  | základní | 8.49 | 53.0795 | 0 | 0 | 0 | 0 | 16 | K | 2 |  |  |  | ROZPOCET | 0 | 0 | 0 | 0 | 0 | 1 | 0 | 16 | -982904520
| PP |  | Přesun hmot pro vzduchotechniku stanovený z hmotnosti přesunovaného materiálu vodorovná dopravní vzdálenost do 100 m v objektech výšky do 12 m | [15 empty] | PP | 2
| D | 763 | Konstrukce suché výstavby |  |  |  | 0 | [5 empty] | 27.12 |  | 0.08704 |  | 0 | 2 | D | 1 |  |  |  | ROZPOCET | [6 empty] | 0
76 | K | 763172322 | Montáž dvířek revizních jednoplášťových SDK kcí vel. 300x300 mm pro příčky a předsazené stěny | kus | 25 | 0 | 0 |  |  |  | základní | 0.565 | 14.125 | 3e-05 | 0.00075 | 0 | 0 | 16 | K | 2 |  |  |  | ROZPOCET | 0 | 0 | 0 | 0 | 0 | 1 | 0 | 16 | 1313613670
| PP |  | Montáž dvířek pro konstrukce ze sádrokartonových desek revizních jednoplášťových pro příčky a předsazené stěny velikost (šxv) 300 x 300 mm | [15 empty] | PP | 2
77 | M | 59030711 | dvířka revizní jednokřídlá s automatickým zámkem 300x300mm | kus | 25 | 0 | 0 |  |  |  | základní | 0 | 0 | 0.0014 | 0.035 | 0 | 0 | 32 | M | 2 |  |  |  | ROZPOCET | 0 | 0 | 0 | 0 | 0 | 1 | 0 | 16 | -1808707091
| PP |  | dvířka revizní jednokřídlá s automatickým zámkem 300x300mm | [15 empty] | PP | 2
78 | K | 763172323 | Montáž dvířek revizních jednoplášťových SDK kcí vel. 400x400 mm pro příčky a předsazené stěny | kus | 23 | 0 | 0 |  |  |  | základní | 0.565 | 12.995 | 3e-05 | 0.00069 | 0 | 0 | 16 | K | 2 |  |  |  | ROZPOCET | 0 | 0 | 0 | 0 | 0 | 1 | 0 | 16 | -1191627257
| PP |  | Montáž dvířek pro konstrukce ze sádrokartonových desek revizních jednoplášťových pro příčky a předsazené stěny velikost (šxv) 400 x 400 mm | [15 empty] | PP | 2
79 | M | 59030712 | dvířka revizní jednokřídlá s automatickým zámkem 400x400mm | kus | 23 | 0 | 0 |  |  |  | základní | 0 | 0 | 0.0022 | 0.0506 | 0 | 0 | 32 | M | 2 |  |  |  | ROZPOCET | 0 | 0 | 0 | 0 | 0 | 1 | 0 | 16 | 1614578961
| PP |  | dvířka revizní jednokřídlá s automatickým zámkem 400x400mm | [15 empty] | PP | 2
| D | HZS | Hodinové zúčtovací sazby |  |  |  | 0 | [5 empty] | 100 |  | 0 |  | 0 | 4 | D | 0 |  |  |  | ROZPOCET | [6 empty] | 0
80 | K | HZS3211 | Hodinová zúčtovací sazba montér vzduchotechniky a chlazení | hod | 50 | 0 | 0 |  |  |  | základní | 1 | 50 | 0 | 0 | 0 | 0 | 512 | K | 1 |  |  |  | ROZPOCET | 0 | 0 | 0 | 0 | 0 | 1 | 0 | 512 | -60771888
| PP |  | Hodinové zúčtovací sazby montáží technologických zařízení na stavebních objektech montér vzduchotechniky a chlazení | [15 empty] | PP | 1
81 | K | HZS3212 | Hodinová zúčtovací sazba montér vzduchotechniky a chlazení odborný | hod | 50 | 0 | 0 |  |  |  | základní | 1 | 50 | 0 | 0 | 0 | 0 | 512 | K | 1 |  |  |  | ROZPOCET | 0 | 0 | 0 | 0 | 0 | 1 | 0 | 512 | -1024278471
| PP |  | Hodinové zúčtovací sazby montáží technologických zařízení na stavebních objektech montér vzduchotechniky odborný | [15 empty] | PP | 1