## Rekapitulace stavby
2012 |  | List obsahuje: |  |  |  |  | 1) Souhrnný list stavby |  |  |  | 2) Rekapitulace objektů | [16 empty] | 2.0 |  |  |  |  | False | False
| optimalizováno pro tisk sestav ve formátu A4 - na výšku | [17 empty] | >> skryté sloupce << | [12 empty] | 0,01 | 21
[32 empty] | 0,01 | 15
| SOUHRNNÝ LIST STAVBY | [18 empty] | v --- níže se nacházejí doplnkové a pomocné údaje k sestavám --- v | [11 empty] | 0,001
|  | Kód: |  |  |  |  | 20006B | [24 empty] | 0,01
|  | Stavba: |  |  |  |  | MŠ Pohořská - kanalizace | [24 empty] | 0,01
|  | JKSO: | [13 empty] | CC-CZ: | [15 empty] | 0,01
|  | Místo: |  |  |  |  | Pohořská 988/23, 742 35 Odry | [8 empty] | Datum: |  | 11. 5. 2020 | [13 empty] | 0,01
0,01
|  | Objednatel: | [13 empty] | IČ: |  | 002 98 221 | [13 empty] | 0,01
|  |  | Město Odry | [12 empty] | DIČ: | [15 empty] | 0,01
0,01
|  | Zhotovitel: | [13 empty] | IČ: | [15 empty] | 0,01
[16 empty] | DIČ: | [15 empty] | 0,01
False
|  | Projektant: | [13 empty] | IČ: |  | 278 48 183 | [13 empty] | False
|  |  | Ing. Vendula Kvapilová - BYVAST pro s.r.o. | [12 empty] | DIČ: | [15 empty] | True
0,01
|  | Zpracovatel: | [13 empty] | IČ: | [15 empty] | 0,01
|  |  | Jakub Hajný | [12 empty] | DIČ:
Poznámka:
|  | Náklady z rozpočtů | [13 empty] | 0
|  | Ostatní náklady ze souhrnného listu | [13 empty] | 0
|  | Cena bez DPH | [13 empty] | 0
|  | DPH |  | základní |  |  |  | 21% |  | ze | 0 |  |  |  |  | 0
|  |  |  | snížená |  |  |  | 15% |  | ze | 0 |  |  |  |  | 0
|  |  |  | zákl. přenesená |  |  |  | 21% |  | ze | 0 |  |  |  |  | 0
|  |  |  | sníž. přenesená |  |  |  | 15% |  | ze | 0 |  |  |  |  | 0
|  |  |  | nulová |  |  |  | 0% |  | ze | 0 |  |  |  |  | 0
|  | Cena s DPH | [7 empty] | v |  | CZK |  |  |  | 0
|  | Projektant | [10 empty] | Zpracovatel
|  | Datum a podpis: | [6 empty] | Razítko |  |  |  | Datum a podpis: |  |  |  | Razítko
|  | Objednavatel | [10 empty] | Zhotovitel
|  | Datum a podpis: | [6 empty] | Razítko |  |  |  | Datum a podpis: |  |  |  | Razítko
REKAPITULACE OBJEKTŮ STAVBY
| Kód: | [6 empty] | 20006B
| Stavba: | [6 empty] | MŠ Pohořská - kanalizace
| Místo: | [6 empty] | Pohořská 988/23, 742 35 Odry | [6 empty] | Datum: |  | 11. 5. 2020
| Objednatel: | [6 empty] | Město Odry | [6 empty] | Projektant: |  | Ing. Vendula Kvapilová - BYVAST pro s.r.o. |  |  | Informatívní údaje z listů zakázek
| Zhotovitel: | [13 empty] | Zpracovatel: |  | Jakub Hajný
| Kód |  |  |  | Objekt | [8 empty] | Cena bez DPH [CZK] |  |  |  | Cena s DPH [CZK] |  | z toho Ostat. náklady [CZK] | DPH [CZK] | Normohodiny [h] | DPH základní [CZK] | DPH snížená [CZK] | DPH základní přenesená [CZK] | DPH snížená přenesená [CZK] | Základna DPH základní | Základna DPH snížená | Základna DPH zákl. přenesená | Základna DPH sníž. přenesená | Základna DPH nulová
| 1) Náklady z rozpočtů | [12 empty] | 0 |  |  |  | 0 |  | 0 | 0 | 1260.3489 | 0 | 0 | 0 | 0 | 0 | 0 | 0 | 0 | 0 | D | 0 | ###NOIMPORT### | IMPORT | {26b06116-0861-41ff-82d6-8f053f58958a} | {00000000-0000-0000-0000-000000000000}
/ |  | SO.00 |  |  |  | Bourací práce | [7 empty] | 0 |  |  |  | 0 |  | 0 | 0 | 719.0919 | 0 | 0 | 0 | 0 | 0 | 0 | 0 | 0 | 0 |  | 1 |  | IMPORT | {a230474a-3a3f-4da1-894c-97c57fd983a2} | {26b06116-0861-41ff-82d6-8f053f58958a}
/ |  | SO.01 |  |  |  | Nový stav | [7 empty] | 0 |  |  |  | 0 |  | 0 | 0 | 541.257 | 0 | 0 | 0 | 0 | 0 | 0 | 0 | 0 | 0 |  | 1 |  | IMPORT | {3b642869-fb9d-4883-98f8-16025f19de56} | {26b06116-0861-41ff-82d6-8f053f58958a}
/ |  | SO.99 |  |  |  | VRN | [7 empty] | 0 |  |  |  | 0 |  | 0 | 0 | 0 | 0 | 0 | 0 | 0 | 0 | 0 | 0 | 0 | 0 |  | 1 |  | IMPORT | {30dcaec9-2942-4c8e-b170-d3a1f453a483} | {26b06116-0861-41ff-82d6-8f053f58958a}
| 2) Ostatní náklady ze souhrnného listu | [12 empty] | 0 |  |  |  | 0 |  | Procent. zadání [% nákladů rozpočtu] | Zařazení nákladů | DPH | DPH [CZK]
| Celkové náklady za stavbu 1) + 2) | [12 empty] | 0 |  |  |  | 0

## SO.00 - Bourací práce
| List obsahuje: |  | 1) Krycí list rozpočtu |  | 2) Rekapitulace rozpočtu |  |  | 3) Rozpočet |  |  | Zpět na list: | Rekapitulace stavby
optimalizováno pro tisk sestav ve formátu A4 - na výšku | [11 empty] | >> skryté sloupce << | [9 empty] | {a230474a-3a3f-4da1-894c-97c57fd983a2}
2
KRYCÍ LIST ROZPOČTU | [12 empty] | v --- níže se nacházejí doplnkové a pomocné údaje k sestavám --- v | [8 empty] | False
| Stavba: |  | MŠ Pohořská - kanalizace
| Objekt: |  | SO.00 - Bourací práce
| JKSO: | [7 empty] | CC-CZ:
| Místo: |  | Pohořská 988/23, 742 35 Odry | [5 empty] | Datum: |  | 11. 5. 2020
| Objednatel: | [7 empty] | IČ: |  | 002 98 221
|  | Město Odry | [6 empty] | DIČ:
| Zhotovitel: | [7 empty] | IČ:
DIČ:
| Projektant: | [7 empty] | IČ: |  | 278 48 183
|  | Ing. Vendula Kvapilová - BYVAST pro s.r.o. | [6 empty] | DIČ:
| Zpracovatel: | [7 empty] | IČ:
|  | Jakub Hajný | [6 empty] | DIČ:
Poznámka:
| Náklady z rozpočtu | [7 empty] | 0
| Ostatní náklady | [7 empty] | 0
| Cena bez DPH | [7 empty] | 0
| DPH | základní | 21% | ze | 0 |  |  |  | 0
|  | snížená | 15% | ze | 0 |  |  |  | 0
|  | zákl. přenesená | 21% | ze | 0 |  |  |  | 0
|  | sníž. přenesená | 15% | ze | 0 |  |  |  | 0
|  | nulová | 0% | ze | 0 |  |  |  | 0
| Cena s DPH |  |  | v | CZK |  |  | 0
| Projektant |  |  |  |  | Zpracovatel
| Datum a podpis: |  |  | Razítko |  | Datum a podpis: |  |  |  | Razítko
| Objednavatel |  |  |  |  | Zhotovitel
| Datum a podpis: |  |  | Razítko |  | Datum a podpis: |  |  |  | Razítko
REKAPITULACE ROZPOČTU
Stavba: |  |  | MŠ Pohořská - kanalizace
Objekt: |  |  | SO.00 - Bourací práce
Místo: |  |  | Pohořská 988/23, 742 35 Odry |  |  |  | Datum: |  | 11. 5. 2020
Objednatel: |  |  | Město Odry |  |  |  | Projektant: |  | Ing. Vendula Kvapilová - BYVAST pro s.r.o.
Zhotovitel: | [6 empty] | Zpracovatel: |  | Jakub Hajný
Kód - Popis | [9 empty] | Cena celkem [CZK]
1) Náklady z rozpočtu | [9 empty] | 0 | [12 empty] | -1
| HSV - Práce a dodávky HSV | [8 empty] | 0
| 1 - Zemní práce | [8 empty] | 0
| 6 - Úpravy povrchů, podlahy a osazování výplní | [8 empty] | 0
| 9 - Ostatní konstrukce a práce, bourání | [8 empty] | 0
| 997 - Přesun sutě | [8 empty] | 0
| PSV - Práce a dodávky PSV | [8 empty] | 0
| 721 - Zdravotechnika - vnitřní kanalizace | [8 empty] | 0
| 725 - Zdravotechnika - zařizovací předměty | [8 empty] | 0
| VRN - Vedlejší rozpočtové náklady | [8 empty] | 0
| VRN9 - Ostatní náklady | [8 empty] | 0
2) Ostatní náklady | [9 empty] | 0 |  |  |  | DPH
Celkové náklady za stavbu 1) + 2) | [7 empty] | 0
ROZPOČET
Stavba: |  |  | MŠ Pohořská - kanalizace
Objekt: |  |  | SO.00 - Bourací práce
Místo: |  |  | Pohořská 988/23, 742 35 Odry |  |  |  | Datum: |  | 11. 5. 2020
Objednatel: |  |  | Město Odry |  |  |  | Projektant: |  | Ing. Vendula Kvapilová - BYVAST pro s.r.o.
Zhotovitel: | [6 empty] | Zpracovatel: |  | Jakub Hajný
PČ | Typ | Kód | Popis |  |  | MJ | Množství | J.cena [CZK] |  | Cena celkem [CZK] |  |  | Poznámka | DPH | J. Nh [h] | Nh celkem [h] | J. hmotnost [t] | Hmotnost celkem [t] | J. suť [t] | Suť Celkem [t]
Náklady z rozpočtu | [9 empty] | 0 | [5 empty] | 719.0919 |  | 0.0003794 |  | 47.0855 |  | D | -1 | [10 empty] | 0
| HSV - Práce a dodávky HSV | [8 empty] | 0 | [5 empty] | 703.0971 |  | 0.0003794 |  | 46.5344 | 1 | D | 0 |  |  |  | ROZPOCET | [6 empty] | 0
| 1 - Zemní práce | [8 empty] | 0 | [5 empty] | 296.5022 |  | 0 |  | 0.63024 | 1 | D | 1 |  |  |  | ROZPOCET | [6 empty] | 0
38 | K | 113107022 | Odstranění podkladu z kameniva drceného tl 200 mm při překopech ručně |  |  | m2 | 1.04 |  |  | 0 |  |  |  | základní | 1.303 | 1.3551 | 0 | 0 | 0.29 | 0.3016 | 4 | K | 2 |  |  |  | ROZPOCET | 0 | 0 | 0 | 0 | 0 | 1 | 0 | 4 | 1395842189
37 | K | 113107043 | Odstranění podkladu živičných tl 150 mm při překopech ručně |  |  | m2 | 1.04 |  |  | 0 |  |  |  | základní | 1.314 | 1.3666 | 0 | 0 | 0.316 | 0.32864 | 4 | K | 2 |  |  |  | ROZPOCET | 0 | 0 | 0 | 0 | 0 | 1 | 0 | 4 | 1678504652
28 | K | 139711101 | Vykopávky v uzavřených prostorách v hornině tř. 1 až 4 |  |  | m3 | 30.895 |  |  | 0 |  |  |  | základní | 7.704 | 238.0151 | 0 | 0 | 0 | 0 | 4 | K | 2 |  |  |  | ROZPOCET | 0 | 0 | 0 | 0 | 0 | 1 | 0 | 4 | 485903136
|  |  | "107" 0,6*(3,4+0,965)*0,8 |  |  |  | 2.095 | [14 empty] | VV | 2 | 2 | True | 0 | ROZPOCET
|  |  | "111" 2,29*0,8 |  |  |  | 1.832 | [14 empty] | VV | 2 | 2 | True | 0 | ROZPOCET
|  |  | "114" 16,53*0,8 |  |  |  | 13.224 | [14 empty] | VV | 2 | 2 | True | 0 | ROZPOCET
|  |  | "117+118" 1,37*0,8 |  |  |  | 1.096 | [14 empty] | VV | 2 | 2 | True | 0 | ROZPOCET
|  |  | "120-122" 1,67*0,8 |  |  |  | 1.336 | [14 empty] | VV | 2 | 2 | True | 0 | ROZPOCET
|  |  | "125-127" 1,62*0,8 |  |  |  | 1.296 | [14 empty] | VV | 2 | 2 | True | 0 | ROZPOCET
|  |  | "129-132" 2,61*0,8 |  |  |  | 2.088 | [14 empty] | VV | 2 | 2 | True | 0 | ROZPOCET
|  |  | "103" (4,97+3,9)*0,8 |  |  |  | 7.096 | [14 empty] | VV | 2 | 2 | True | 0 | ROZPOCET
|  |  | "104" 1,04*0,8 |  |  |  | 0.832 | [14 empty] | VV | 2 | 2 | True | 0 | ROZPOCET
|  |  | Součet |  |  |  | 30.895 | [14 empty] | VV | 2 | 4 | True | 1 | ROZPOCET
30 | K | 162201211 | Vodorovné přemístění výkopku z horniny tř. 1 až 4 stavebním kolečkem do 10 m |  |  | m3 | 30.895 |  |  | 0 |  |  |  | základní | 0.382 | 11.8019 | 0 | 0 | 0 | 0 | 4 | K | 2 |  |  |  | ROZPOCET | 0 | 0 | 0 | 0 | 0 | 1 | 0 | 4 | 1414068141
31 | K | 162201219 | Příplatek k vodorovnému přemístění výkopku z horniny tř. 1 až 4 stavebním kolečkem ZKD 10 m |  |  | m3 | 123.58 |  |  | 0 |  |  |  | základní | 0.348 | 43.0058 | 0 | 0 | 0 | 0 | 4 | K | 2 |  |  |  | ROZPOCET | 0 | 0 | 0 | 0 | 0 | 1 | 0 | 4 | 230614820
32 | K | 171201101 | Uložení sypaniny do násypů nezhutněných |  |  | m3 | 30.895 |  |  | 0 |  |  |  | základní | 0.031 | 0.95774 | 0 | 0 | 0 | 0 | 4 | K | 2 |  |  |  | ROZPOCET | 0 | 0 | 0 | 0 | 0 | 1 | 0 | 4 | -1041569889
| 6 - Úpravy povrchů, podlahy a osazování výplní | [8 empty] | 0 | [5 empty] | 0 |  | 0 |  | 0 | 1 | D | 1 |  |  |  | ROZPOCET | [6 empty] | 0
| 9 - Ostatní konstrukce a práce, bourání | [8 empty] | 0 | [5 empty] | 282.8058 |  | 0.0003794 |  | 45.9042 | 1 | D | 1 |  |  |  | ROZPOCET | [6 empty] | 0
36 | K | 919735113 | Řezání stávajícího živičného krytu hl do 150 mm |  |  | m | 3.8 |  |  | 0 |  |  |  | základní | 0.305 | 1.159 | 0 | 0 | 0 | 0 | 4 | K | 2 |  |  |  | ROZPOCET | 0 | 0 | 0 | 0 | 0 | 1 | 0 | 4 | -690049326
|  |  | 1,9*2 |  |  |  | 3.8 | [14 empty] | VV | 2 | 2 | True | 1 | ROZPOCET
34 | K | 962031132 | Bourání příček z cihel pálených na MVC tl do 100 mm |  |  | m2 | 3.998 |  |  | 0 |  |  |  | základní | 0.245 | 0.97951 | 0 | 0 | 0.131 | 0.52374 | 4 | K | 2 |  |  |  | ROZPOCET | 0 | 0 | 0 | 0 | 0 | 1 | 0 | 4 | -108815533
|  |  | "103" 0,9*2,975 |  |  |  | 2.678 | [14 empty] | VV | 2 | 2 | True | 0 | ROZPOCET
|  |  | "obezdívka vany" (1+0,65)*0,8 |  |  |  | 1.32 | [14 empty] | VV | 2 | 2 | True | 0 | ROZPOCET
|  |  | Součet |  |  |  | 3.998 | [14 empty] | VV | 2 | 4 | True | 1 | ROZPOCET
19 | K | 965042241 | Bourání podkladů pod dlažby nebo mazanin betonových nebo z litého asfaltu tl přes 100 mm pl pře 4 m2 |  |  | m3 | 10.511 |  |  | 0 |  |  |  | základní | 5.867 | 61.668 | 0 | 0 | 2.2 | 23.1242 | 4 | K | 2 |  |  |  | ROZPOCET | 0 | 0 | 0 | 0 | 0 | 1 | 0 | 4 | -1017043324
|  |  | "107" 0,97*4,7*0,15 |  |  |  | 0.684 | [14 empty] | VV | 2 | 2 | True | 0 | ROZPOCET
|  |  | "111" 3,67*0,15 |  |  |  | 0.551 | [14 empty] | VV | 2 | 2 | True | 0 | ROZPOCET
|  |  | "114" 31,92*0,15 |  |  |  | 4.788 | [14 empty] | VV | 2 | 2 | True | 0 | ROZPOCET
|  |  | "117+118" 2,41*0,15 |  |  |  | 0.362 | [14 empty] | VV | 2 | 2 | True | 0 | ROZPOCET
|  |  | "120-122" 2,39*0,15 |  |  |  | 0.359 | [14 empty] | VV | 2 | 2 | True | 0 | ROZPOCET
|  |  | "125-127" 1,62*0,15 |  |  |  | 0.243 | [14 empty] | VV | 2 | 2 | True | 0 | ROZPOCET
|  |  | "129-132" 4,13*0,15 |  |  |  | 0.62 | [14 empty] | VV | 2 | 2 | True | 0 | ROZPOCET
|  |  | "103" (6,08+10,78)*0,15 |  |  |  | 2.529 | [14 empty] | VV | 2 | 2 | True | 0 | ROZPOCET
|  |  | "104" 0,7*3,57*0,15 |  |  |  | 0.375 | [14 empty] | VV | 2 | 2 | True | 0 | ROZPOCET
|  |  | Součet |  |  |  | 10.511 | [14 empty] | VV | 2 | 4 | True | 1 | ROZPOCET
17 | K | 965043341 | Bourání podkladů pod dlažby betonových s potěrem nebo teracem tl do 100 mm |  |  | m3 | 7.006 |  |  | 0 |  |  |  | základní | 7.51 | 52.6151 | 0 | 0 | 2.2 | 15.4132 | 4 | K | 2 |  |  |  | ROZPOCET | 0 | 0 | 0 | 0 | 0 | 1 | 0 | 4 | 4179474
|  |  | "107" 0,97*4,7*0,1 |  |  |  | 0.456 | [14 empty] | VV | 2 | 2 | True | 0 | ROZPOCET
|  |  | "111" 3,67*0,1 |  |  |  | 0.367 | [14 empty] | VV | 2 | 2 | True | 0 | ROZPOCET
|  |  | "114" 31,92*0,1 |  |  |  | 3.192 | [14 empty] | VV | 2 | 2 | True | 0 | ROZPOCET
|  |  | "117+118" 2,41*0,1 |  |  |  | 0.241 | [14 empty] | VV | 2 | 2 | True | 0 | ROZPOCET
|  |  | "120-122" 2,39*0,1 |  |  |  | 0.239 | [14 empty] | VV | 2 | 2 | True | 0 | ROZPOCET
|  |  | "125-127" 1,62*0,1 |  |  |  | 0.162 | [14 empty] | VV | 2 | 2 | True | 0 | ROZPOCET
|  |  | "129-132" 4,13*0,1 |  |  |  | 0.413 | [14 empty] | VV | 2 | 2 | True | 0 | ROZPOCET
|  |  | "103" (6,08+10,78)*0,1 |  |  |  | 1.686 | [14 empty] | VV | 2 | 2 | True | 0 | ROZPOCET
|  |  | "104" 0,7*3,57*0,1 |  |  |  | 0.25 | [14 empty] | VV | 2 | 2 | True | 0 | ROZPOCET
|  |  | Součet |  |  |  | 7.006 | [14 empty] | VV | 2 | 4 | True | 1 | ROZPOCET
18 | K | 965049111 | Příplatek k bourání betonových mazanin za bourání mazanin se svařovanou sítí tl do 100 mm |  |  | m3 | 7.006 |  |  | 0 |  |  |  | základní | 4.828 | 33.825 | 0 | 0 | 0.044 | 0.30826 | 4 | K | 2 |  |  |  | ROZPOCET | 0 | 0 | 0 | 0 | 0 | 1 | 0 | 4 | 795434112
20 | K | 965049112 | Příplatek k bourání betonových mazanin za bourání mazanin se svařovanou sítí tl přes 100 mm |  |  | m3 | 10.511 |  |  | 0 |  |  |  | základní | 4.029 | 42.3488 | 0 | 0 | 0.029 | 0.30482 | 4 | K | 2 |  |  |  | ROZPOCET | 0 | 0 | 0 | 0 | 0 | 1 | 0 | 4 | 517090247
42 | K | 969021121 | Vybourání kanalizačního potrubí DN do 200 |  |  | m | 61.719 |  |  | 0 |  |  |  | základní | 0.493 | 30.4275 | 0 | 0 | 0.063 | 3.8883 | 4 | K | 2 |  |  |  | ROZPOCET | 0 | 0 | 0 | 0 | 0 | 1 | 0 | 4 | 1084837586
|  |  | (2,4+1,4+5,25+5,1+2,9+2,97+3,05+2,7+5+13,775+1,97+4,34+3,175+4,75)*1,05 |  |  |  | 61.719 | [14 empty] | VV | 2 | 2 | True | 1 | ROZPOCET
43 | K | 974031164 | Vysekání rýh ve zdivu cihelném hl do 150 mm š do 150 mm |  |  | m | 30 |  |  | 0 |  |  |  | základní | 0.668 | 20.04 | 0 | 0 | 0.04 | 1.2 | 4 | K | 2 |  |  |  | ROZPOCET | 0 | 0 | 0 | 0 | 0 | 1 | 0 | 4 | 1215374130
33 | K | 976085211 | Vybourání kanalizačních poklopů pl do 0,3 m2 |  |  | kus | 4 |  |  | 0 |  |  |  | základní | 0.18 | 0.72 | 0 | 0 | 0.024 | 0.096 | 4 | K | 2 |  |  |  | ROZPOCET | 0 | 0 | 0 | 0 | 0 | 1 | 0 | 4 | 1863592670
16 | K | 977312114 | Řezání stávajících podkladních betonových mazanin vyztužených |  |  | m | 37.94 |  |  | 0 |  |  |  | základní | 0.834 | 31.642 | 1e-05 | 0.0003794 | 0 | 0 | 4 | K | 2 |  |  |  | ROZPOCET | 0 | 0 | 0 | 0 | 0 | 1 | 0 | 4 | -1584553854
|  |  | "107" 4,7 |  |  |  | 4.7 | [14 empty] | VV | 2 | 2 | True | 0 | ROZPOCET
|  |  | "114" 1,3 |  |  |  | 1.3 | [14 empty] | VV | 2 | 2 | True | 0 | ROZPOCET
|  |  | "117" 2,02 |  |  |  | 2.02 | [14 empty] | VV | 2 | 2 | True | 0 | ROZPOCET
|  |  | "118" 0,2+1,05 |  |  |  | 1.25 | [14 empty] | VV | 2 | 2 | True | 0 | ROZPOCET
|  |  | "120-122" 2,6 |  |  |  | 2.6 | [14 empty] | VV | 2 | 2 | True | 0 | ROZPOCET
|  |  | "125-127" 2,7 |  |  |  | 2.7 | [14 empty] | VV | 2 | 2 | True | 0 | ROZPOCET
|  |  | "129-132" 4,9 |  |  |  | 4.9 | [14 empty] | VV | 2 | 2 | True | 0 | ROZPOCET
|  |  | "103" 7,6+7,3 |  |  |  | 14.9 | [14 empty] | VV | 2 | 2 | True | 0 | ROZPOCET
|  |  | "104" 3,57 |  |  |  | 3.57 | [14 empty] | VV | 2 | 2 | True | 0 | ROZPOCET
|  |  | Součet |  |  |  | 37.94 | [14 empty] | VV | 2 | 4 | True | 1 | ROZPOCET
13 | K | 978059511 | Odsekání a odebrání obkladů stěn z vnitřních obkládaček |  |  | m2 | 15.377 |  |  | 0 |  |  |  | základní | 0.48 | 7.381 | 0 | 0 | 0.068 | 1.0456 | 4 | K | 2 |  |  |  | ROZPOCET | 0 | 0 | 0 | 0 | 0 | 1 | 0 | 4 | 652816266
|  |  | 1,35*(0,81*2+0,9+1,5+1,4*2+0,9*2-0,6-0,7+1,585*2+0,9) |  |  |  | 15.377 | [14 empty] | VV | 2 | 2 | True | 1 | ROZPOCET
| 997 - Přesun sutě | [8 empty] | 0 | [5 empty] | 123.7891 |  | 0 |  | 0 | 1 | D | 1 |  |  |  | ROZPOCET | [6 empty] | 0
25 | K | 997013211 | Vnitrostaveništní doprava suti a vybouraných hmot pro budovy v do 6 m ručně |  |  | t | 47.086 |  |  | 0 |  |  |  | základní | 2.42 | 113.9481 | 0 | 0 | 0 | 0 | 4 | K | 2 |  |  |  | ROZPOCET | 0 | 0 | 0 | 0 | 0 | 1 | 0 | 4 | 878347802
22 | K | 997013501 | Odvoz suti a vybouraných hmot na skládku nebo meziskládku do 1 km se složením |  |  | t | 47.086 |  |  | 0 |  |  |  | základní | 0.125 | 5.8857 | 0 | 0 | 0 | 0 | 4 | K | 2 |  |  |  | ROZPOCET | 0 | 0 | 0 | 0 | 0 | 1 | 0 | 4 | -948702989
23 | K | 997013509 | Příplatek k odvozu suti a vybouraných hmot na skládku ZKD 1 km přes 1 km |  |  | t | 659.204 |  |  | 0 |  |  |  | základní | 0.006 | 3.9552 | 0 | 0 | 0 | 0 | 4 | K | 2 |  |  |  | ROZPOCET | 0 | 0 | 0 | 0 | 0 | 1 | 0 | 4 | 1351227192
24 | K | 997013831 | Poplatek za uložení na skládce (skládkovné) stavebního odpadu směsného |  |  | t | 46.455 |  |  | 0 |  |  |  | základní | 0 | 0 | 0 | 0 | 0 | 0 | 4 | K | 2 |  |  |  | ROZPOCET | 0 | 0 | 0 | 0 | 0 | 1 | 0 | 4 | -1826162211
|  |  | 47,086-0,631 |  |  |  | 46.455 | [14 empty] | VV | 2 | 2 | True | 1 | ROZPOCET
39 | K | 997221845 | Poplatek za uložení na skládce (skládkovné) odpadu asfaltového bez dehtu kód odpadu 170 302 |  |  | t | 0.631 |  |  | 0 |  |  |  | základní | 0 | 0 | 0 | 0 | 0 | 0 | 4 | K | 2 |  |  |  | ROZPOCET | 0 | 0 | 0 | 0 | 0 | 1 | 0 | 4 | -939452123
| PSV - Práce a dodávky PSV | [8 empty] | 0 | [5 empty] | 15.9948 |  | 0 |  | 0.55111 | 2 | D | 0 |  |  |  | ROZPOCET | [6 empty] | 0
| 721 - Zdravotechnika - vnitřní kanalizace | [8 empty] | 0 | [5 empty] | 6.0757 |  | 0 |  | 0.24289 | 2 | D | 1 |  |  |  | ROZPOCET | [6 empty] | 0
40 | K | 721171808 | Demontáž potrubí z PVC do D 114 |  |  | m | 26.995 |  |  | 0 |  |  |  | základní | 0.083 | 2.2406 | 0 | 0 | 0.00198 | 0.05345 | 16 | K | 2 |  |  |  | ROZPOCET | 0 | 0 | 0 | 0 | 0 | 1 | 0 | 16 | 560901649
|  |  | 0,675*5 |  |  |  | 3.375 | [14 empty] | VV | 2 | 2 | True | 0 | ROZPOCET
|  |  | 0,5*10 |  |  |  | 5 | [14 empty] | VV | 2 | 2 | True | 0 | ROZPOCET
|  |  | 1,1 |  |  |  | 1.1 | [14 empty] | VV | 2 | 2 | True | 0 | ROZPOCET
|  |  | 0,28+4,07 |  |  |  | 4.35 | [14 empty] | VV | 2 | 2 | True | 0 | ROZPOCET
|  |  | 4,7 |  |  |  | 4.7 | [14 empty] | VV | 2 | 2 | True | 0 | ROZPOCET
|  |  | 3,47 |  |  |  | 3.47 | [14 empty] | VV | 2 | 2 | True | 0 | ROZPOCET
|  |  | 1*5 |  |  |  | 5 | [14 empty] | VV | 2 | 2 | True | 0 | ROZPOCET
|  |  | Součet |  |  |  | 26.995 | [14 empty] | VV | 2 | 4 | True | 1 | ROZPOCET
41 | K | 721171809 | Demontáž potrubí z PVC do D 160 |  |  | m | 6.86 |  |  | 0 |  |  |  | základní | 0.114 | 0.78204 | 0 | 0 | 0.00263 | 0.018042 | 16 | K | 2 |  |  |  | ROZPOCET | 0 | 0 | 0 | 0 | 0 | 1 | 0 | 16 | 87733239
|  |  | 0,66+6,2 |  |  |  | 6.86 | [14 empty] | VV | 2 | 2 | True | 1 | ROZPOCET
11 | K | 721210814 | Demontáž vpustí podlahových |  |  | kus | 4 |  |  | 0 |  |  |  | základní | 0.558 | 2.232 | 0 | 0 | 0.04285 | 0.1714 | 16 | K | 2 |  |  |  | ROZPOCET | 0 | 0 | 0 | 0 | 0 | 1 | 0 | 16 | -475824939
12 | K | 721290821 | Přemístění vnitrostaveništní demontovaných hmot vnitřní kanalizace v objektech výšky do 6 m |  |  | t | 0.243 |  |  | 0 |  |  |  | základní | 3.379 | 0.8211 | 0 | 0 | 0 | 0 | 16 | K | 2 |  |  |  | ROZPOCET | 0 | 0 | 0 | 0 | 0 | 1 | 0 | 16 | -473192567
| 725 - Zdravotechnika - zařizovací předměty | [8 empty] | 0 | [5 empty] | 9.9191 |  | 0 |  | 0.30822 | 2 | D | 1 |  |  |  | ROZPOCET | [6 empty] | 0
1 | K | 725110811 | Demontáž klozetů splachovací s nádrží |  |  | soubor | 2 |  |  | 0 |  |  |  | základní | 0.548 | 1.096 | 0 | 0 | 0.01933 | 0.03866 | 16 | K | 2 |  |  |  | ROZPOCET | 0 | 0 | 0 | 0 | 0 | 1 | 0 | 16 | 2076372709
2 | K | 725210821 | Demontáž umyvadel bez výtokových armatur |  |  | soubor | 5 |  |  | 0 |  |  |  | základní | 0.362 | 1.81 | 0 | 0 | 0.01946 | 0.0973 | 16 | K | 2 |  |  |  | ROZPOCET | 0 | 0 | 0 | 0 | 0 | 1 | 0 | 16 | 1777686518
3 | K | 725220831 | Demontáž van litinová rohová |  |  | soubor | 1 |  |  | 0 |  |  |  | základní | 0.455 | 0.455 | 0 | 0 | 0.0951 | 0.0951 | 16 | K | 2 |  |  |  | ROZPOCET | 0 | 0 | 0 | 0 | 0 | 1 | 0 | 16 | -1663957806
6 | K | 725310821 | Šetrná demontáž dřez jednoduchý bez výtokových armatur pro opětovné použití |  |  | soubor | 1 |  |  | 0 |  |  |  | základní | 0.362 | 0.362 | 0 | 0 | 0 | 0 | 16 | K | 2 |  |  |  | ROZPOCET | 0 | 0 | 0 | 0 | 0 | 1 | 0 | 16 | 1994240923
7 | K | 725320821 | Šetrná demontáž dřez dvojitý bez výtokových armatur pro opětovné použití |  |  | soubor | 2 |  |  | 0 |  |  |  | základní | 0.393 | 0.786 | 0 | 0 | 0 | 0 | 16 | K | 2 |  |  |  | ROZPOCET | 0 | 0 | 0 | 0 | 0 | 1 | 0 | 16 | 581535313
4 | K | 725330840 | Demontáž výlevka |  |  | soubor | 3 |  |  | 0 |  |  |  | základní | 0.579 | 1.737 | 0 | 0 | 0.02 | 0.06 | 16 | K | 2 |  |  |  | ROZPOCET | 0 | 0 | 0 | 0 | 0 | 1 | 0 | 16 | -1130132973
8 | K | 725590811 | Přemístění vnitrostaveništní demontovaných zařizovacích předmětů v objektech výšky do 6 m |  |  | t | 0.308 |  |  | 0 |  |  |  | základní | 3.169 | 0.97605 | 0 | 0 | 0 | 0 | 16 | K | 2 |  |  |  | ROZPOCET | 0 | 0 | 0 | 0 | 0 | 1 | 0 | 16 | 949169559
9 | K | 725620800 | Šetrná demontáž vařičů pevně připojených pro opětovné použití |  |  | soubor | 1 |  |  | 0 |  |  |  | základní | 0.31 | 0.31 | 0 | 0 | 0 | 0 | 16 | K | 2 |  |  |  | ROZPOCET | 0 | 0 | 0 | 0 | 0 | 1 | 0 | 16 | 2064354152
5 | K | 725820801 | Demontáž baterie nástěnné do G 3 / 4 |  |  | soubor | 11 |  |  | 0 |  |  |  | základní | 0.217 | 2.387 | 0 | 0 | 0.00156 | 0.01716 | 16 | K | 2 |  |  |  | ROZPOCET | 0 | 0 | 0 | 0 | 0 | 1 | 0 | 16 | 403092078
10 | K | 725ag1 | šetrná demontáž pračky pro opětovné použití |  |  | ks | 2 |  |  | 0 |  |  |  | základní | 0 | 0 | 0 | 0 | 0 | 0 | 16 | K | 2 |  |  |  | ROZPOCET | 0 | 0 | 0 | 0 | 0 | 1 | 0 | 16 | 1720566348
| VRN - Vedlejší rozpočtové náklady | [8 empty] | 0 | [5 empty] | 0 |  | 0 |  | 0 | 5 | D | 0 |  |  |  | ROZPOCET | [6 empty] | 0
| VRN9 - Ostatní náklady | [8 empty] | 0 | [5 empty] | 0 |  | 0 |  | 0 | 5 | D | 1 |  |  |  | ROZPOCET | [6 empty] | 0
14 | K | 094103000 | Náklady na plánované vyklizení objektu |  |  | … | 1 |  |  | 0 |  |  |  | základní | 0 | 0 | 0 | 0 | 0 | 0 | 1024 | K | 2 |  |  |  | ROZPOCET | 0 | 0 | 0 | 0 | 0 | 1 | 0 | 1024 | 1498326870
15 | K | VRN01 | Zakrytí a ochrana stávajících konstrukcí dotčených stavebními pracemi |  |  | ... | 1 |  |  | 0 |  |  |  | základní | 0 | 0 | 0 | 0 | 0 | 0 | 1024 | K | 2 |  |  |  | ROZPOCET | 0 | 0 | 0 | 0 | 0 | 1 | 0 | 1024 | 1827210608

## SO.01 - Nový stav
| List obsahuje: |  | 1) Krycí list rozpočtu |  | 2) Rekapitulace rozpočtu |  |  | 3) Rozpočet |  |  | Zpět na list: | Rekapitulace stavby
optimalizováno pro tisk sestav ve formátu A4 - na výšku | [11 empty] | >> skryté sloupce << | [9 empty] | {3b642869-fb9d-4883-98f8-16025f19de56}
2
KRYCÍ LIST ROZPOČTU | [12 empty] | v --- níže se nacházejí doplnkové a pomocné údaje k sestavám --- v | [8 empty] | False
| Stavba: |  | MŠ Pohořská - kanalizace
| Objekt: |  | SO.01 - Nový stav
| JKSO: | [7 empty] | CC-CZ:
| Místo: |  | Pohořská 988/23, 742 35 Odry | [5 empty] | Datum: |  | 11. 5. 2020
| Objednatel: | [7 empty] | IČ: |  | 002 98 221
|  | Město Odry | [6 empty] | DIČ:
| Zhotovitel: | [7 empty] | IČ:
DIČ:
| Projektant: | [7 empty] | IČ: |  | 278 48 183
|  | Ing. Vendula Kvapilová - BYVAST pro s.r.o. | [6 empty] | DIČ:
| Zpracovatel: | [7 empty] | IČ:
|  | Jakub Hajný | [6 empty] | DIČ:
Poznámka:
| Náklady z rozpočtu | [7 empty] | 0
| Ostatní náklady | [7 empty] | 0
| Cena bez DPH | [7 empty] | 0
| DPH | základní | 21% | ze | 0 |  |  |  | 0
|  | snížená | 15% | ze | 0 |  |  |  | 0
|  | zákl. přenesená | 21% | ze | 0 |  |  |  | 0
|  | sníž. přenesená | 15% | ze | 0 |  |  |  | 0
|  | nulová | 0% | ze | 0 |  |  |  | 0
| Cena s DPH |  |  | v | CZK |  |  | 0
| Projektant |  |  |  |  | Zpracovatel
| Datum a podpis: |  |  | Razítko |  | Datum a podpis: |  |  |  | Razítko
| Objednavatel |  |  |  |  | Zhotovitel
| Datum a podpis: |  |  | Razítko |  | Datum a podpis: |  |  |  | Razítko
REKAPITULACE ROZPOČTU
Stavba: |  |  | MŠ Pohořská - kanalizace
Objekt: |  |  | SO.01 - Nový stav
Místo: |  |  | Pohořská 988/23, 742 35 Odry |  |  |  | Datum: |  | 11. 5. 2020
Objednatel: |  |  | Město Odry |  |  |  | Projektant: |  | Ing. Vendula Kvapilová - BYVAST pro s.r.o.
Zhotovitel: | [6 empty] | Zpracovatel: |  | Jakub Hajný
Kód - Popis | [9 empty] | Cena celkem [CZK]
1) Náklady z rozpočtu | [9 empty] | 0 | [12 empty] | -1
| HSV - Práce a dodávky HSV | [8 empty] | 0
| 1 - Zemní práce | [8 empty] | 0
| 2 - Zakládání | [8 empty] | 0
| 3 - Svislé a kompletní konstrukce | [8 empty] | 0
| 5 - Komunikace pozemní | [8 empty] | 0
| 6 - Úpravy povrchů, podlahy a osazování výplní | [8 empty] | 0
| 8 - Trubní vedení | [8 empty] | 0
| 9 - Ostatní konstrukce a práce, bourání | [8 empty] | 0
| 998 - Přesun hmot | [8 empty] | 0
| PSV - Práce a dodávky PSV | [8 empty] | 0
| 711 - Izolace proti vodě, vlhkosti a plynům | [8 empty] | 0
| 721 - Zdravotechnika - vnitřní kanalizace | [8 empty] | 0
| 725 - Zdravotechnika - zařizovací předměty | [8 empty] | 0
| 771 - Podlahy z dlaždic | [8 empty] | 0
| 776 - Podlahy povlakové | [8 empty] | 0
| 781 - Dokončovací práce - obklady | [8 empty] | 0
| 784 - Dokončovací práce - malby a tapety | [8 empty] | 0
2) Ostatní náklady | [9 empty] | 0 |  |  |  | DPH
Celkové náklady za stavbu 1) + 2) | [7 empty] | 0
ROZPOČET
Stavba: |  |  | MŠ Pohořská - kanalizace
Objekt: |  |  | SO.01 - Nový stav
Místo: |  |  | Pohořská 988/23, 742 35 Odry |  |  |  | Datum: |  | 11. 5. 2020
Objednatel: |  |  | Město Odry |  |  |  | Projektant: |  | Ing. Vendula Kvapilová - BYVAST pro s.r.o.
Zhotovitel: | [6 empty] | Zpracovatel: |  | Jakub Hajný
PČ | Typ | Kód | Popis |  |  | MJ | Množství | J.cena [CZK] |  | Cena celkem [CZK] |  |  | Poznámka | DPH | J. Nh [h] | Nh celkem [h] | J. hmotnost [t] | Hmotnost celkem [t] | J. suť [t] | Suť Celkem [t]
Náklady z rozpočtu | [9 empty] | 0 | [5 empty] | 541.257 |  | 84.3777 |  | 0.02 |  | D | -1 | [10 empty] | 0
| HSV - Práce a dodávky HSV | [8 empty] | 0 | [5 empty] | 379.2588 |  | 80.9359 |  | 0 | 1 | D | 0 |  |  |  | ROZPOCET | [6 empty] | 0
| 1 - Zemní práce | [8 empty] | 0 | [5 empty] | 97.9801 |  | 29.226 |  | 0 | 1 | D | 1 |  |  |  | ROZPOCET | [6 empty] | 0
30 | K | 162201211 | Vodorovné přemístění výkopku z horniny tř. 1 až 4 stavebním kolečkem do 10 m |  |  | m3 | 11.028 |  |  | 0 |  |  |  | základní | 0.382 | 4.2127 | 0 | 0 | 0 | 0 | 4 | K | 2 |  |  |  | ROZPOCET | 0 | 0 | 0 | 0 | 0 | 1 | 0 | 4 | 1315870629
|  |  | 30,895-14,613-7,006+70,06*0,025 |  |  |  | 11.028 | [14 empty] | VV | 2 | 2 | True | 1 | ROZPOCET
31 | K | 162201219 | Příplatek k vodorovnému přemístění výkopku z horniny tř. 1 až 4 stavebním kolečkem ZKD 10 m |  |  | m3 | 123.58 |  |  | 0 |  |  |  | základní | 0.348 | 43.0058 | 0 | 0 | 0 | 0 | 4 | K | 2 |  |  |  | ROZPOCET | 0 | 0 | 0 | 0 | 0 | 1 | 0 | 4 | -2050736664
33 | K | 162701105 | Vodorovné přemístění do 10000 m výkopku/sypaniny z horniny tř. 1 až 4 |  |  | m3 | 19.867 |  |  | 0 |  |  |  | základní | 0.083 | 1.649 | 0 | 0 | 0 | 0 | 4 | K | 2 |  |  |  | ROZPOCET | 0 | 0 | 0 | 0 | 0 | 1 | 0 | 4 | 1588770395
|  |  | 30,895-11,028 |  |  |  | 19.867 | [14 empty] | VV | 2 | 2 | True | 1 | ROZPOCET
34 | K | 162701109 | Příplatek k vodorovnému přemístění výkopku/sypaniny z horniny tř. 1 až 4 ZKD 1000 m přes 10000 m |  |  | m3 | 99.335 |  |  | 0 |  |  |  | základní | 0.004 | 0.39734 | 0 | 0 | 0 | 0 | 4 | K | 2 |  |  |  | ROZPOCET | 0 | 0 | 0 | 0 | 0 | 1 | 0 | 4 | 537528935
32 | K | 167101101 | Nakládání výkopku z hornin tř. 1 až 4 do 100 m3 |  |  | m3 | 19.867 |  |  | 0 |  |  |  | základní | 0.652 | 12.9533 | 0 | 0 | 0 | 0 | 4 | K | 2 |  |  |  | ROZPOCET | 0 | 0 | 0 | 0 | 0 | 1 | 0 | 4 | -2136628182
35 | K | 171201201 | Uložení sypaniny na skládky |  |  | m3 | 19.867 |  |  | 0 |  |  |  | základní | 0.009 | 0.1788 | 0 | 0 | 0 | 0 | 4 | K | 2 |  |  |  | ROZPOCET | 0 | 0 | 0 | 0 | 0 | 1 | 0 | 4 | 422459984
36 | K | 171201211 | Poplatek za uložení stavebního odpadu - zeminy a kameniva na skládce |  |  | t | 35.761 |  |  | 0 |  |  |  | základní | 0 | 0 | 0 | 0 | 0 | 0 | 4 | K | 2 |  |  |  | ROZPOCET | 0 | 0 | 0 | 0 | 0 | 1 | 0 | 4 | 1451663110
48 | K | 174101102 | Zásyp v uzavřených prostorech sypaninou se zhutněním |  |  | m3 | 11.028 |  |  | 0 |  |  |  | základní | 1.239 | 13.6637 | 0 | 0 | 0 | 0 | 4 | K | 2 |  |  |  | ROZPOCET | 0 | 0 | 0 | 0 | 0 | 1 | 0 | 4 | 1638895996
28 | K | 175111101 | Obsypání potrubí ručně sypaninou bez prohození sítem, uloženou do 3 m |  |  | m3 | 14.613 |  |  | 0 |  |  |  | základní | 1.5 | 21.9195 | 0 | 0 | 0 | 0 | 4 | K | 2 |  |  |  | ROZPOCET | 0 | 0 | 0 | 0 | 0 | 1 | 0 | 4 | 884007874
|  |  | 0,6*0,36*(39,505+13,72+14,43) |  |  |  | 14.613 | [14 empty] | VV | 2 | 2 | True | 1 | ROZPOCET
29 | M | 58331200 | štěrkopísek netříděný zásypový materiál |  |  | t | 29.226 |  |  | 0 |  |  |  | základní | 0 | 0 | 1 | 29.226 | 0 | 0 | 8 | M | 2 |  |  |  | ROZPOCET | 0 | 0 | 0 | 0 | 0 | 1 | 0 | 4 | 1981861618
| 2 - Zakládání | [8 empty] | 0 | [5 empty] | 7.1811 |  | 15.133 |  | 0 | 1 | D | 1 |  |  |  | ROZPOCET | [6 empty] | 0
46 | K | 271532212 | Podsyp pod základové konstrukce se zhutněním z hrubého kameniva frakce 16 až 32 mm |  |  | m3 | 7.006 |  |  | 0 |  |  |  | základní | 1.025 | 7.1811 | 2.16 | 15.133 | 0 | 0 | 4 | K | 2 |  |  |  | ROZPOCET | 0 | 0 | 0 | 0 | 0 | 1 | 0 | 4 | -202165685
|  |  | "107" 0,97*4,7*0,1 |  |  |  | 0.456 | [14 empty] | VV | 2 | 2 | True | 0 | ROZPOCET
|  |  | "111" 3,67*0,1 |  |  |  | 0.367 | [14 empty] | VV | 2 | 2 | True | 0 | ROZPOCET
|  |  | "114" 31,92*0,1 |  |  |  | 3.192 | [14 empty] | VV | 2 | 2 | True | 0 | ROZPOCET
|  |  | "117+118" 2,41*0,1 |  |  |  | 0.241 | [14 empty] | VV | 2 | 2 | True | 0 | ROZPOCET
|  |  | "120-122" 2,39*0,1 |  |  |  | 0.239 | [14 empty] | VV | 2 | 2 | True | 0 | ROZPOCET
|  |  | "125-127" 1,62*0,1 |  |  |  | 0.162 | [14 empty] | VV | 2 | 2 | True | 0 | ROZPOCET
|  |  | "129-132" 4,13*0,1 |  |  |  | 0.413 | [14 empty] | VV | 2 | 2 | True | 0 | ROZPOCET
|  |  | "103" (6,08+10,78)*0,1 |  |  |  | 1.686 | [14 empty] | VV | 2 | 2 | True | 0 | ROZPOCET
|  |  | "104" 0,7*3,57*0,1 |  |  |  | 0.25 | [14 empty] | VV | 2 | 2 | True | 0 | ROZPOCET
|  |  | Součet |  |  |  | 7.006 | [14 empty] | VV | 2 | 4 | True | 1 | ROZPOCET
| 3 - Svislé a kompletní konstrukce | [8 empty] | 0 | [5 empty] | 2.0391 |  | 0.19092 |  | 0 | 1 | D | 1 |  |  |  | ROZPOCET | [6 empty] | 0
66 | K | 342272205 | Příčka z pórobetonových hladkých tvárnic na tenkovrstvou maltu tl 50 mm |  |  | m2 | 1.32 |  |  | 0 |  |  |  | základní | 0.502 | 0.66264 | 0.03979 | 0.052523 | 0 | 0 | 4 | K | 2 |  |  |  | ROZPOCET | 0 | 0 | 0 | 0 | 0 | 1 | 0 | 4 | -195894856
|  |  | 3,998-2,678 |  |  |  | 1.32 | [14 empty] | VV | 2 | 2 | True | 1 | ROZPOCET
71 | K | 342272215 | Příčka z pórobetonových hladkých tvárnic na tenkovrstvou maltu tl 75 mm |  |  | m2 | 2.678 |  |  | 0 |  |  |  | základní | 0.514 | 1.3765 | 0.05168 | 0.1384 | 0 | 0 | 4 | K | 2 |  |  |  | ROZPOCET | 0 | 0 | 0 | 0 | 0 | 1 | 0 | 4 | 670849646
| 5 - Komunikace pozemní | [8 empty] | 0 | [5 empty] | 0.23296 |  | 0 |  | 0 | 1 | D | 1 |  |  |  | ROZPOCET | [6 empty] | 0
85 | K | 564821111 | Podklad ze štěrkodrtě ŠD tl 80 mm |  |  | m2 | 1.04 |  |  | 0 |  |  |  | základní | 0.024 | 0.02496 | 0 | 0 | 0 | 0 | 4 | K | 2 |  |  |  | ROZPOCET | 0 | 0 | 0 | 0 | 0 | 1 | 0 | 4 | 829673669
87 | K | 565135111 | Asfaltový beton vrstva podkladní ACP 16 (obalované kamenivo OKS) tl 50 mm š do 3 m |  |  | m2 | 1.04 |  |  | 0 |  |  |  | základní | 0.048 | 0.04992 | 0 | 0 | 0 | 0 | 4 | K | 2 |  |  |  | ROZPOCET | 0 | 0 | 0 | 0 | 0 | 1 | 0 | 4 | 504269912
90 | K | 567120109a | Podklad ze směsi stmelené cementem SC C 1,5/2,0 (SC II) tl 60 mm |  |  | m2 | 1.04 |  |  | 0 |  |  |  | základní | 0.027 | 0.02808 | 0 | 0 | 0 | 0 | 4 | K | 2 |  |  |  | ROZPOCET | 0 | 0 | 0 | 0 | 0 | 1 | 0 | 4 | 649708457
88 | K | 573211107 | Postřik živičný spojovací z asfaltu v množství 0,30 kg/m2 |  |  | m2 | 2.08 |  |  | 0 |  |  |  | základní | 0.002 | 0.00416 | 0 | 0 | 0 | 0 | 4 | K | 2 |  |  |  | ROZPOCET | 0 | 0 | 0 | 0 | 0 | 1 | 0 | 4 | 1176363989
89 | K | 576156311 | Asfaltový koberec otevřený AKO 16 (AKOH) tl 60 mm š do 3 m z nemodifikovaného asfaltu |  |  | m2 | 1.04 |  |  | 0 |  |  |  | základní | 0.053 | 0.05512 | 0 | 0 | 0 | 0 | 4 | K | 2 |  |  |  | ROZPOCET | 0 | 0 | 0 | 0 | 0 | 1 | 0 | 4 | -1399962503
86 | K | 577145112 | Asfaltový beton vrstva ložní ACL 16 (ABH) tl 50 mm š do 3 m z nemodifikovaného asfaltu |  |  | m2 | 1.04 |  |  | 0 |  |  |  | základní | 0.068 | 0.07072 | 0 | 0 | 0 | 0 | 4 | K | 2 |  |  |  | ROZPOCET | 0 | 0 | 0 | 0 | 0 | 1 | 0 | 4 | -687258133
| 6 - Úpravy povrchů, podlahy a osazování výplní | [8 empty] | 0 | [5 empty] | 98.3206 |  | 35.9825 |  | 0 | 1 | D | 1 |  |  |  | ROZPOCET | [6 empty] | 0
67 | K | 612142001 | Potažení vnitřních stěn sklovláknitým pletivem vtlačeným do tenkovrstvé hmoty |  |  | m2 | 2.678 |  |  | 0 |  |  |  | základní | 0.36 | 0.96408 | 0.00438 | 0.01173 | 0 | 0 | 4 | K | 2 |  |  |  | ROZPOCET | 0 | 0 | 0 | 0 | 0 | 1 | 0 | 4 | 1542498063
|  |  | 0,9*2,975 |  |  |  | 2.678 | [14 empty] | VV | 2 | 2 | True | 1 | ROZPOCET
72 | K | 612321121 | Vápenocementová omítka hladká jednovrstvá vnitřních stěn nanášená ručně |  |  | m2 | 14.162 |  |  | 0 |  |  |  | základní | 0.39 | 5.5232 | 0.0154 | 0.21809 | 0 | 0 | 4 | K | 2 |  |  |  | ROZPOCET | 0 | 0 | 0 | 0 | 0 | 1 | 0 | 4 | -1045363081
|  |  | 1,35*(0,81*2+0,9+1,5+1,4*2+0,9*2-0,6-0,7+1,585*2) |  |  |  | 14.162 | [14 empty] | VV | 2 | 2 | True | 1 | ROZPOCET
80 | K | 612325121 | Vápenocementová štuková omítka rýh ve stěnách šířky do 150 mm |  |  | m2 | 4.5 |  |  | 0 |  |  |  | základní | 1.691 | 7.6095 | 0.04153 | 0.18688 | 0 | 0 | 4 | K | 2 |  |  |  | ROZPOCET | 0 | 0 | 0 | 0 | 0 | 1 | 0 | 4 | -2120295628
|  |  | 30*0,15 |  |  |  | 4.5 | [14 empty] | VV | 2 | 2 | True | 1 | ROZPOCET
45 | K | 631311135 | Mazanina tl do 240 mm z betonu prostého bez zvýšených nároků na prostředí tř. C 20/25 |  |  | m3 | 10.511 |  |  | 0 |  |  |  | základní | 2.317 | 24.354 | 2.4533 | 25.7865 | 0 | 0 | 4 | K | 2 |  |  |  | ROZPOCET | 0 | 0 | 0 | 0 | 0 | 1 | 0 | 4 | 31955788
|  |  | "107" 0,97*4,7*0,15 |  |  |  | 0.684 | [14 empty] | VV | 2 | 2 | True | 0 | ROZPOCET
|  |  | "111" 3,67*0,15 |  |  |  | 0.551 | [14 empty] | VV | 2 | 2 | True | 0 | ROZPOCET
|  |  | "114" 31,92*0,15 |  |  |  | 4.788 | [14 empty] | VV | 2 | 2 | True | 0 | ROZPOCET
|  |  | "117+118" 2,41*0,15 |  |  |  | 0.362 | [14 empty] | VV | 2 | 2 | True | 0 | ROZPOCET
|  |  | "120-122" 2,39*0,15 |  |  |  | 0.359 | [14 empty] | VV | 2 | 2 | True | 0 | ROZPOCET
|  |  | "125-127" 1,62*0,15 |  |  |  | 0.243 | [14 empty] | VV | 2 | 2 | True | 0 | ROZPOCET
|  |  | "129-132" 4,13*0,15 |  |  |  | 0.62 | [14 empty] | VV | 2 | 2 | True | 0 | ROZPOCET
|  |  | "103" (6,08+10,78)*0,15 |  |  |  | 2.529 | [14 empty] | VV | 2 | 2 | True | 0 | ROZPOCET
|  |  | "104" 0,7*3,57*0,15 |  |  |  | 0.375 | [14 empty] | VV | 2 | 2 | True | 0 | ROZPOCET
|  |  | Součet |  |  |  | 10.511 | [14 empty] | VV | 2 | 4 | True | 1 | ROZPOCET
64 | K | 631362021 | Výztuž mazanin svařovanými sítěmi Kari |  |  | t | 0.373 |  |  | 0 |  |  |  | základní | 15.231 | 5.6812 | 1.0628 | 0.39641 | 0 | 0 | 4 | K | 2 |  |  |  | ROZPOCET | 0 | 0 | 0 | 0 | 0 | 1 | 0 | 4 | 1434164606
|  |  | 70,058*4,44/1000*1,2 |  |  |  | 0.373 | [14 empty] | VV | 2 | 2 | True | 1 | ROZPOCET
65 | K | 631ag1 | Obnažení, ošetření a napojení stávající výztuže na novou výztuž |  |  | kompl | 1 |  |  | 0 |  |  |  | základní | 0 | 0 | 0 | 0 | 0 | 0 | 4 | K | 2 |  |  |  | ROZPOCET | 0 | 0 | 0 | 0 | 0 | 1 | 0 | 4 | -741574491
55 | K | 632441111 | Potěr anhydritový samonivelační tl do 20 mm ze suchých směsí |  |  | m2 | 64.018 |  |  | 0 |  |  |  | základní | 0.294 | 18.8213 | 0.0378 | 2.4199 | 0 | 0 | 4 | K | 2 |  |  |  | ROZPOCET | 0 | 0 | 0 | 0 | 0 | 1 | 0 | 4 | 1555450594
|  |  | tl. 15 mm | [18 empty] | VV | 2 | 1 | True | 0 | ROZPOCET
|  |  | 70,058-6,04 |  |  |  | 64.018 | [14 empty] | VV | 2 | 2 | True | 1 | ROZPOCET
56 | K | 632441112 | Potěr anhydritový samonivelační tl do 30 mm ze suchých směsí |  |  | m2 | 6.04 |  |  | 0 |  |  |  | základní | 0.346 | 2.0898 | 0.0567 | 0.34247 | 0 | 0 | 4 | K | 2 |  |  |  | ROZPOCET | 0 | 0 | 0 | 0 | 0 | 1 | 0 | 4 | -312158708
|  |  | tl. 21 mm | [18 empty] | VV | 2 | 1 | True | 0 | ROZPOCET
|  |  | "120-121" 2,39-0,54 |  |  |  | 1.85 | [14 empty] | VV | 2 | 2 | True | 0 | ROZPOCET
|  |  | "125-127" 1,62 |  |  |  | 1.62 | [14 empty] | VV | 2 | 2 | True | 0 | ROZPOCET
|  |  | "129+132" 4,13-1,56 |  |  |  | 2.57 | [14 empty] | VV | 2 | 2 | True | 0 | ROZPOCET
|  |  | Součet |  |  |  | 6.04 | [14 empty] | VV | 2 | 4 | True | 1 | ROZPOCET
54 | K | 632441114 | Potěr anhydritový samonivelační tl do 50 mm ze suchých směsí |  |  | m2 | 70.058 |  |  | 0 |  |  |  | základní | 0.475 | 33.2776 | 0.0945 | 6.6205 | 0 | 0 | 4 | K | 2 |  |  |  | ROZPOCET | 0 | 0 | 0 | 0 | 0 | 1 | 0 | 4 | 367976245
|  |  | tl. 50 mm | [18 empty] | VV | 2 | 1 | True | 0 | ROZPOCET
|  |  | "107" 0,97*4,7 |  |  |  | 4.559 | [14 empty] | VV | 2 | 2 | True | 0 | ROZPOCET
|  |  | "111" 3,67 |  |  |  | 3.67 | [14 empty] | VV | 2 | 2 | True | 0 | ROZPOCET
|  |  | "114" 31,92 |  |  |  | 31.92 | [14 empty] | VV | 2 | 2 | True | 0 | ROZPOCET
|  |  | "117+118" 2,41 |  |  |  | 2.41 | [14 empty] | VV | 2 | 2 | True | 0 | ROZPOCET
|  |  | "120-122" 2,39 |  |  |  | 2.39 | [14 empty] | VV | 2 | 2 | True | 0 | ROZPOCET
|  |  | "125-127" 1,62 |  |  |  | 1.62 | [14 empty] | VV | 2 | 2 | True | 0 | ROZPOCET
|  |  | "129-132" 4,13 |  |  |  | 4.13 | [14 empty] | VV | 2 | 2 | True | 0 | ROZPOCET
|  |  | "103" (6,08+10,78) |  |  |  | 16.86 | [14 empty] | VV | 2 | 2 | True | 0 | ROZPOCET
|  |  | "104" 0,7*3,57 |  |  |  | 2.499 | [14 empty] | VV | 2 | 2 | True | 0 | ROZPOCET
|  |  | Součet |  |  |  | 70.058 | [14 empty] | VV | 2 | 4 | True | 1 | ROZPOCET
| 8 - Trubní vedení | [8 empty] | 0 | [5 empty] | 2.997 |  | 0.36105 |  | 0 | 1 | D | 1 |  |  |  | ROZPOCET | [6 empty] | 0
10 | K | 894812008 | Revizní a čistící šachta z PP šachtové dno DN 400/200 pravý a levý přítok |  |  | kus | 3 |  |  | 0 |  |  |  | základní | 0.583 | 1.749 | 0.08205 | 0.24615 | 0 | 0 | 4 | K | 2 |  |  |  | ROZPOCET | 0 | 0 | 0 | 0 | 0 | 1 | 0 | 4 | 925294371
11 | K | 894812032 | Revizní a čistící šachta z PP DN 400 šachtová roura korugovaná bez hrdla světlé hloubky 1500 mm |  |  | kus | 3 |  |  | 0 |  |  |  | základní | 0.166 | 0.498 | 0.00598 | 0.01794 | 0 | 0 | 4 | K | 2 |  |  |  | ROZPOCET | 0 | 0 | 0 | 0 | 0 | 1 | 0 | 4 | -1037897328
12 | K | 894812052 | Revizní a čistící šachta z PP DN 400 poklop plastový s plastovým konusem pro zatížení 1,5 t |  |  | kus | 3 |  |  | 0 |  |  |  | základní | 0.25 | 0.75 | 0.03232 | 0.09696 | 0 | 0 | 4 | K | 2 |  |  |  | ROZPOCET | 0 | 0 | 0 | 0 | 0 | 1 | 0 | 4 | -238632629
13 | K | 899ag1 | Stavební úpravy stávajících šachet pro osazení nových šachet, popř. jejich vybourání (dle stavu zjištěném při realizaci) |  |  | kus | 3 |  |  | 0 |  |  |  | základní | 0 | 0 | 0 | 0 | 0 | 0 | 4 | K | 2 |  |  |  | ROZPOCET | 0 | 0 | 0 | 0 | 0 | 1 | 0 | 4 | -1763376546
| 9 - Ostatní konstrukce a práce, bourání | [8 empty] | 0 | [5 empty] | 103.25 |  | 0.0425 |  | 0 | 1 | D | 1 |  |  |  | ROZPOCET | [6 empty] | 0
69 | K | 949101111 | Lešení pomocné pro objekty pozemních staveb s lešeňovou podlahou v do 1,9 m zatížení do 150 kg/m2 |  |  | m2 | 250 |  |  | 0 |  |  |  | základní | 0.105 | 26.25 | 0.00013 | 0.0325 | 0 | 0 | 4 | K | 2 |  |  |  | ROZPOCET | 0 | 0 | 0 | 0 | 0 | 1 | 0 | 4 | 1280020878
70 | K | 952901111 | Vyčištění budov bytové a občanské výstavby při výšce podlaží do 4 m |  |  | m2 | 250 |  |  | 0 |  |  |  | základní | 0.308 | 77 | 4e-05 | 0.01 | 0 | 0 | 4 | K | 2 |  |  |  | ROZPOCET | 0 | 0 | 0 | 0 | 0 | 1 | 0 | 4 | -1283030652
| 998 - Přesun hmot | [8 empty] | 0 | [5 empty] | 67.2578 |  | 0 |  | 0 | 1 | D | 1 |  |  |  | ROZPOCET | [6 empty] | 0
79 | K | 998011001 | Přesun hmot pro budovy zděné v do 6 m |  |  | t | 80.936 |  |  | 0 |  |  |  | základní | 0.831 | 67.2578 | 0 | 0 | 0 | 0 | 4 | K | 2 |  |  |  | ROZPOCET | 0 | 0 | 0 | 0 | 0 | 1 | 0 | 4 | 526965617
| PSV - Práce a dodávky PSV | [8 empty] | 0 | [5 empty] | 161.9982 |  | 3.4418 |  | 0.02 | 2 | D | 0 |  |  |  | ROZPOCET | [6 empty] | 0
| 711 - Izolace proti vodě, vlhkosti a plynům | [8 empty] | 0 | [5 empty] | 19.6239 |  | 0.4517 |  | 0 | 2 | D | 1 |  |  |  | ROZPOCET | [6 empty] | 0
49 | K | 711111001 | Provedení izolace proti zemní vlhkosti vodorovné za studena nátěrem penetračním |  |  | m2 | 140.116 |  |  | 0 |  |  |  | základní | 0.024 | 3.3628 | 0 | 0 | 0 | 0 | 16 | K | 2 |  |  |  | ROZPOCET | 0 | 0 | 0 | 0 | 0 | 1 | 0 | 16 | 2003447887
|  |  | "107" 0,97*4,7 |  |  |  | 4.559 | [14 empty] | VV | 2 | 2 | True | 0 | ROZPOCET
|  |  | "111" 3,67 |  |  |  | 3.67 | [14 empty] | VV | 2 | 2 | True | 0 | ROZPOCET
|  |  | "114" 31,92 |  |  |  | 31.92 | [14 empty] | VV | 2 | 2 | True | 0 | ROZPOCET
|  |  | "117+118" 2,41 |  |  |  | 2.41 | [14 empty] | VV | 2 | 2 | True | 0 | ROZPOCET
|  |  | "120-122" 2,39 |  |  |  | 2.39 | [14 empty] | VV | 2 | 2 | True | 0 | ROZPOCET
|  |  | "125-127" 1,62 |  |  |  | 1.62 | [14 empty] | VV | 2 | 2 | True | 0 | ROZPOCET
|  |  | "129-132" 4,13 |  |  |  | 4.13 | [14 empty] | VV | 2 | 2 | True | 0 | ROZPOCET
|  |  | "103" (6,08+10,78) |  |  |  | 16.86 | [14 empty] | VV | 2 | 2 | True | 0 | ROZPOCET
|  |  | "104" 0,7*3,57 |  |  |  | 2.499 | [14 empty] | VV | 2 | 2 | True | 0 | ROZPOCET
|  |  | Součet |  |  |  | 70.058 | [14 empty] | VV | 2 | 4 | True | 1 | ROZPOCET
50 | M | 11163150 | lak asfaltový penetrační |  |  | t | 0.042 |  |  | 0 |  |  |  | základní | 0 | 0 | 1 | 0.042 | 0 | 0 | 32 | M | 2 |  |  |  | ROZPOCET | 0 | 0 | 0 | 0 | 0 | 1 | 0 | 16 | -2005861995
51 | K | 711141559 | Provedení izolace proti zemní vlhkosti pásy přitavením vodorovné NAIP |  |  | m2 | 70.058 |  |  | 0 |  |  |  | základní | 0.222 | 15.5529 | 0.0004 | 0.028023 | 0 | 0 | 16 | K | 2 |  |  |  | ROZPOCET | 0 | 0 | 0 | 0 | 0 | 1 | 0 | 16 | -1590267446
52 | M | 711ag1 | Hydroizolační asfaltový pás GLASTEK 40 |  |  | m2 | 84.07 |  |  | 0 |  |  |  | základní | 0 | 0 | 0.00454 | 0.38168 | 0 | 0 | 32 | M | 2 |  |  |  | ROZPOCET | 0 | 0 | 0 | 0 | 0 | 1 | 0 | 16 | -2132590435
53 | K | 998711101 | Přesun hmot tonážní pro izolace proti vodě, vlhkosti a plynům v objektech výšky do 6 m |  |  | t | 0.452 |  |  | 0 |  |  |  | základní | 1.567 | 0.70828 | 0 | 0 | 0 | 0 | 16 | K | 2 |  |  |  | ROZPOCET | 0 | 0 | 0 | 0 | 0 | 1 | 0 | 16 | 1340806963
| 721 - Zdravotechnika - vnitřní kanalizace | [8 empty] | 0 | [5 empty] | 68.3363 |  | 0.38199 |  | 0.02 | 2 | D | 1 |  |  |  | ROZPOCET | [6 empty] | 0
6 | K | 721111104 | Potrubí kanalizační kameninové hrdlové svodné s integrovaným spojem a pryžovým těsněním DN 200 |  |  | m | 3.65 |  |  | 0 |  |  |  | základní | 0.52 | 1.898 | 0.03926 | 0.1433 | 0 | 0 | 16 | K | 2 |  |  |  | ROZPOCET | 0 | 0 | 0 | 0 | 0 | 1 | 0 | 16 | -2125067065
1 | K | 721173402 | Potrubí kanalizační z PVC SN 4 svodné DN 125 |  |  | m | 39.505 |  |  | 0 |  |  |  | základní | 0.383 | 15.1304 | 0.00176 | 0.069529 | 0 | 0 | 16 | K | 2 |  |  |  | ROZPOCET | 0 | 0 | 0 | 0 | 0 | 1 | 0 | 16 | -1526930026
|  |  | 2,4+1,4+5,25+2+5,1+2,9+1,5+2,97+1,5+3,05+1,5+4,15+3,11+0,675+2 |  |  |  | 39.505 | [14 empty] | VV | 2 | 2 | True | 1 | ROZPOCET
2 | K | 721173403 | Potrubí kanalizační z PVC SN 4 svodné DN 160 |  |  | m | 13.72 |  |  | 0 |  |  |  | základní | 0.404 | 5.5429 | 0.00277 | 0.038004 | 0 | 0 | 16 | K | 2 |  |  |  | ROZPOCET | 0 | 0 | 0 | 0 | 0 | 1 | 0 | 16 | 1587861870
|  |  | 1,02+2,7+5+1,5+3,5 |  |  |  | 13.72 | [14 empty] | VV | 2 | 2 | True | 1 | ROZPOCET
3 | K | 721173404 | Potrubí kanalizační z PVC SN 4 svodné DN 200 |  |  | m | 14.43 |  |  | 0 |  |  |  | základní | 0.425 | 6.1327 | 0.0044 | 0.063492 | 0 | 0 | 16 | K | 2 |  |  |  | ROZPOCET | 0 | 0 | 0 | 0 | 0 | 1 | 0 | 16 | 1640377790
|  |  | 14,2-3,5+2,73+1 |  |  |  | 14.43 | [14 empty] | VV | 2 | 2 | True | 1 | ROZPOCET
21 | K | 721174004 | Potrubí kanalizační z PP svodné DN 70 |  |  | m | 4.3 |  |  | 0 |  |  |  | základní | 0.735 | 3.1605 | 0.00056 | 0.002408 | 0 | 0 | 16 | K | 2 |  |  |  | ROZPOCET | 0 | 0 | 0 | 0 | 0 | 1 | 0 | 16 | 26947935
|  |  | 4,3 |  |  |  | 4.3 | [14 empty] | VV | 2 | 2 | True | 1 | ROZPOCET
17 | K | 721174025 | Potrubí kanalizační z PP odpadní DN 100 |  |  | m | 11.9 |  |  | 0 |  |  |  | základní | 0.827 | 9.8413 | 0.00121 | 0.014399 | 0 | 0 | 16 | K | 2 |  |  |  | ROZPOCET | 0 | 0 | 0 | 0 | 0 | 1 | 0 | 16 | -136988941
|  |  | 0,5*10+0,8+1,1+1*5 |  |  |  | 11.9 | [14 empty] | VV | 2 | 2 | True | 1 | ROZPOCET
16 | K | 721174026 | Potrubí kanalizační z PP odpadní DN 125 |  |  | m | 7.3 |  |  | 0 |  |  |  | základní | 0.831 | 6.0663 | 0.0009 | 0.00657 | 0 | 0 | 16 | K | 2 |  |  |  | ROZPOCET | 0 | 0 | 0 | 0 | 0 | 1 | 0 | 16 | 560648529
|  |  | 3,3+0,5+3,5 |  |  |  | 7.3 | [14 empty] | VV | 2 | 2 | True | 1 | ROZPOCET
15 | K | 721174027 | Potrubí kanalizační z PP odpadní DN 150 |  |  | m | 2.5 |  |  | 0 |  |  |  | základní | 1.005 | 2.5125 | 0.00236 | 0.0059 | 0 | 0 | 16 | K | 2 |  |  |  | ROZPOCET | 0 | 0 | 0 | 0 | 0 | 1 | 0 | 16 | 1799750220
|  |  | 1,85+0,65 |  |  |  | 2.5 | [14 empty] | VV | 2 | 2 | True | 1 | ROZPOCET
18 | K | 721174043 | Potrubí kanalizační z PP připojovací DN 50 |  |  | m | 2.5 |  |  | 0 |  |  |  | základní | 0.728 | 1.82 | 0.00035 | 0.000875 | 0 | 0 | 16 | K | 2 |  |  |  | ROZPOCET | 0 | 0 | 0 | 0 | 0 | 1 | 0 | 16 | 910548867
|  |  | 0,5*5 |  |  |  | 2.5 | [14 empty] | VV | 2 | 2 | True | 1 | ROZPOCET
19 | K | 721174044 | Potrubí kanalizační z PP připojovací DN 70 |  |  | m | 2.5 |  |  | 0 |  |  |  | základní | 0.797 | 1.9925 | 0.00057 | 0.001425 | 0 | 0 | 16 | K | 2 |  |  |  | ROZPOCET | 0 | 0 | 0 | 0 | 0 | 1 | 0 | 16 | -1308582079
|  |  | 1,5+1 |  |  |  | 2.5 | [14 empty] | VV | 2 | 2 | True | 1 | ROZPOCET
20 | K | 721174045 | Potrubí kanalizační z PP připojovací DN 100 |  |  | m | 8.5 |  |  | 0 |  |  |  | základní | 0.832 | 7.072 | 0.00114 | 0.00969 | 0 | 0 | 16 | K | 2 |  |  |  | ROZPOCET | 0 | 0 | 0 | 0 | 0 | 1 | 0 | 16 | -2110088779
|  |  | 0,7*5+0,5*10 |  |  |  | 8.5 | [14 empty] | VV | 2 | 2 | True | 1 | ROZPOCET
23 | K | 721211912 | Montáž vpustí podlahových do DN 75 |  |  | kus | 5 |  |  | 0 |  |  |  | základní | 0.225 | 1.125 | 0.00028 | 0.0014 | 0 | 0 | 16 | K | 2 |  |  |  | ROZPOCET | 0 | 0 | 0 | 0 | 0 | 1 | 0 | 16 | -505018352
24 | M | 72121ag1 | Podlahová vpusť DN 75 s nerez mřížkou 200x200 mm |  |  | kus | 4 |  |  | 0 |  |  |  | základní | 0 | 0 | 0.005 | 0.02 | 0 | 0 | 32 | M | 2 |  |  |  | ROZPOCET | 0 | 0 | 0 | 0 | 0 | 1 | 0 | 16 | 1142091349
25 | M | 72121ag2 | Podlahová vpusť DN 50 s nerez mřížkou 150x150 mm |  |  | kus | 1 |  |  | 0 |  |  |  | základní | 0 | 0 | 0.005 | 0.005 | 0 | 0 | 32 | M | 2 |  |  |  | ROZPOCET | 0 | 0 | 0 | 0 | 0 | 1 | 0 | 16 | -1544240407
7 | K | 721290111 | Zkouška těsnosti potrubí kanalizace vodou do DN 125 |  |  | m | 76.505 |  |  | 0 |  |  |  | základní | 0.048 | 3.6722 | 0 | 0 | 0 | 0 | 16 | K | 2 |  |  |  | ROZPOCET | 0 | 0 | 0 | 0 | 0 | 1 | 0 | 16 | 552352066
|  |  | 39,505+4,3+11,9+7,3+2,5+2,5+8,5 |  |  |  | 76.505 | [14 empty] | VV | 2 | 2 | True | 1 | ROZPOCET
8 | K | 721290112 | Zkouška těsnosti potrubí kanalizace vodou do DN 200 |  |  | m | 30.65 |  |  | 0 |  |  |  | základní | 0.059 | 1.8083 | 0 | 0 | 0 | 0 | 16 | K | 2 |  |  |  | ROZPOCET | 0 | 0 | 0 | 0 | 0 | 1 | 0 | 16 | -91229719
|  |  | 13,72+14,43+2,5 |  |  |  | 30.65 | [14 empty] | VV | 2 | 2 | True | 1 | ROZPOCET
14 | K | 721ag1 | Napojení kameninového potrubí do stávající venkovní šachty vč. všech prací s tím spojených |  |  | kompl | 1 |  |  | 0 |  |  |  | základní | 0 | 0 | 0 | 0 | 0 | 0 | 16 | K | 2 |  |  |  | ROZPOCET | 0 | 0 | 0 | 0 | 0 | 1 | 0 | 16 | 2080044226
22 | K | 721ag2 | Napojení PVC potrubí na stávající pod stropem |  |  | kompl | 10 |  |  | 0 |  |  |  | základní | 0 | 0 | 0 | 0 | 0 | 0 | 16 | K | 2 |  |  |  | ROZPOCET | 0 | 0 | 0 | 0 | 0 | 1 | 0 | 16 | -691667369
26 | K | 721ag3 | D+M revizní dvířka oznč. RD1 (viz. výpis prvků) |  |  | kus | 3 |  |  | 0 |  |  |  | základní | 0 | 0 | 0 | 0 | 0.005 | 0.015 | 16 | K | 2 |  |  |  | ROZPOCET | 0 | 0 | 0 | 0 | 0 | 1 | 0 | 16 | 1832917950
27 | K | 721ag4 | D+M revizní dvířka oznč. RD2 (viz. výpis prvků) |  |  | kus | 1 |  |  | 0 |  |  |  | základní | 0 | 0 | 0 | 0 | 0.005 | 0.005 | 16 | K | 2 |  |  |  | ROZPOCET | 0 | 0 | 0 | 0 | 0 | 1 | 0 | 16 | 439113021
9 | K | 998721101 | Přesun hmot tonážní pro vnitřní kanalizace v objektech v do 6 m |  |  | t | 0.382 |  |  | 0 |  |  |  | základní | 1.47 | 0.56154 | 0 | 0 | 0 | 0 | 16 | K | 2 |  |  |  | ROZPOCET | 0 | 0 | 0 | 0 | 0 | 1 | 0 | 16 | -1462914298
| 725 - Zdravotechnika - zařizovací předměty | [8 empty] | 0 | [5 empty] | 17.6261 |  | 0.23997 |  | 0 | 2 | D | 1 |  |  |  | ROZPOCET | [6 empty] | 0
38 | K | 725112173 | Kombi klozeti s hlubokým splachováním zvýšený odpad svislý |  |  | soubor | 2 |  |  | 0 |  |  |  | základní | 1.4 | 2.8 | 0.02412 | 0.04824 | 0 | 0 | 16 | K | 2 |  |  |  | ROZPOCET | 0 | 0 | 0 | 0 | 0 | 1 | 0 | 16 | -421107998
37 | K | 725211601 | Umyvadlo keramické připevněné na stěnu šrouby bílé bez krytu na sifon 500 mm |  |  | soubor | 5 |  |  | 0 |  |  |  | základní | 1.1 | 5.5 | 0.01075 | 0.05375 | 0 | 0 | 16 | K | 2 |  |  |  | ROZPOCET | 0 | 0 | 0 | 0 | 0 | 1 | 0 | 16 | -121526491
39 | K | 725224136 | Vana bez armatur výtokových ocelová smaltovaná se zápachovou uzávěrkou délka 1500 mm |  |  | soubor | 1 |  |  | 0 |  |  |  | základní | 2.462 | 2.462 | 0.04902 | 0.04902 | 0 | 0 | 16 | K | 2 |  |  |  | ROZPOCET | 0 | 0 | 0 | 0 | 0 | 1 | 0 | 16 | -1574427173
40 | K | 725331221 | Výlevka bez výtokových armatur nerezová na stojanu 400x550x300 mm |  |  | soubor | 3 |  |  | 0 |  |  |  | základní | 1.5 | 4.5 | 0.02416 | 0.07248 | 0 | 0 | 16 | K | 2 |  |  |  | ROZPOCET | 0 | 0 | 0 | 0 | 0 | 1 | 0 | 16 | -1335248273
41 | K | 725822611 | Baterie umyvadlová stojánková páková |  |  | soubor | 5 |  |  | 0 |  |  |  | základní | 0.2 | 1 | 0.0018 | 0.009 | 0 | 0 | 16 | K | 2 |  |  |  | ROZPOCET | 0 | 0 | 0 | 0 | 0 | 1 | 0 | 16 | -770108150
42 | K | 725823111 | Baterie bidetové stojánkové pákové (výlevka) |  |  | soubor | 3 |  |  | 0 |  |  |  | základní | 0.2 | 0.6 | 0.00184 | 0.00552 | 0 | 0 | 16 | K | 2 |  |  |  | ROZPOCET | 0 | 0 | 0 | 0 | 0 | 1 | 0 | 16 | -1381145993
43 | K | 725831312 | Baterie vanová nástěnná páková s příslušenstvím a pevným držákem |  |  | soubor | 1 |  |  | 0 |  |  |  | základní | 0.4 | 0.4 | 0.00196 | 0.00196 | 0 | 0 | 16 | K | 2 |  |  |  | ROZPOCET | 0 | 0 | 0 | 0 | 0 | 1 | 0 | 16 | -1792878578
81 | K | 725ag1 | Zpětná montáž dřezu jednoduchého vč. armatur a zapojení |  |  | kus | 1 |  |  | 0 |  |  |  | základní | 0 | 0 | 0 | 0 | 0 | 0 | 16 | K | 2 |  |  |  | ROZPOCET | 0 | 0 | 0 | 0 | 0 | 1 | 0 | 16 | 305730463
82 | K | 725ag2 | Zpětná montáž dřezu dvojitého vč. armatur a zapojení |  |  | kus | 2 |  |  | 0 |  |  |  | základní | 0 | 0 | 0 | 0 | 0 | 0 | 16 | K | 2 |  |  |  | ROZPOCET | 0 | 0 | 0 | 0 | 0 | 1 | 0 | 16 | 753394360
83 | K | 725ag3 | Zpětná montáž vařičů vč. zapojení |  |  | kus | 1 |  |  | 0 |  |  |  | základní | 0 | 0 | 0 | 0 | 0 | 0 | 16 | K | 2 |  |  |  | ROZPOCET | 0 | 0 | 0 | 0 | 0 | 1 | 0 | 16 | 2077085115
84 | K | 725ag4 | Zpětná montáž pračky vč. zapojení |  |  | kus | 2 |  |  | 0 |  |  |  | základní | 0 | 0 | 0 | 0 | 0 | 0 | 16 | K | 2 |  |  |  | ROZPOCET | 0 | 0 | 0 | 0 | 0 | 1 | 0 | 16 | 101536997
44 | K | 998725101 | Přesun hmot tonážní pro zařizovací předměty v objektech v do 6 m |  |  | t | 0.24 |  |  | 0 |  |  |  | základní | 1.517 | 0.36408 | 0 | 0 | 0 | 0 | 16 | K | 2 |  |  |  | ROZPOCET | 0 | 0 | 0 | 0 | 0 | 1 | 0 | 16 | 1586946422
| 771 - Podlahy z dlaždic | [8 empty] | 0 | [5 empty] | 40.3442 |  | 1.8322 |  | 0 | 2 | D | 1 |  |  |  | ROZPOCET | [6 empty] | 0
57 | K | 771573113 | Montáž podlah keramických režných hladkých lepených do 12 ks/m2 |  |  | m2 | 64.018 |  |  | 0 |  |  |  | základní | 0.55 | 35.2099 | 0.00417 | 0.26696 | 0 | 0 | 16 | K | 2 |  |  |  | ROZPOCET | 0 | 0 | 0 | 0 | 0 | 1 | 0 | 16 | -1286125313
58 | M | 771ag1 | Dlažba keramická R10 (bude dopřesněno dle výběru investora, stanovena minimální cena 350 kč/m2) |  |  | m2 | 67.219 |  |  | 0 |  |  |  | základní | 0 | 0 | 0.023 | 1.546 | 0 | 0 | 32 | M | 2 |  |  |  | ROZPOCET | 0 | 0 | 0 | 0 | 0 | 1 | 0 | 16 | 433081853
59 | K | 771591111 | Podlahy penetrace podkladu |  |  | m2 | 64.018 |  |  | 0 |  |  |  | základní | 0.044 | 2.8168 | 0.0003 | 0.019205 | 0 | 0 | 16 | K | 2 |  |  |  | ROZPOCET | 0 | 0 | 0 | 0 | 0 | 1 | 0 | 16 | -373953045
60 | K | 998771102 | Přesun hmot tonážní pro podlahy z dlaždic v objektech v do 12 m |  |  | t | 1.832 |  |  | 0 |  |  |  | základní | 1.265 | 2.3175 | 0 | 0 | 0 | 0 | 16 | K | 2 |  |  |  | ROZPOCET | 0 | 0 | 0 | 0 | 0 | 1 | 0 | 16 | -1691084034
| 776 - Podlahy povlakové | [8 empty] | 0 | [5 empty] | 1.5545 |  | 0.001812 |  | 0 | 2 | D | 1 |  |  |  | ROZPOCET | [6 empty] | 0
75 | K | 776111311 | Vysátí podkladu povlakových podlah |  |  | m2 | 6.04 |  |  | 0 |  |  |  | základní | 0.024 | 0.14496 | 0 | 0 | 0 | 0 | 16 | K | 2 |  |  |  | ROZPOCET | 0 | 0 | 0 | 0 | 0 | 1 | 0 | 16 | 1802869432
76 | K | 776221111 | Lepení pásů z PVC standardním lepidlem |  |  | m2 | 6.04 |  |  | 0 |  |  |  | základní | 0.233 | 1.4073 | 0.0003 | 0.001812 | 0 | 0 | 16 | K | 2 |  |  |  | ROZPOCET | 0 | 0 | 0 | 0 | 0 | 1 | 0 | 16 | -285403772
77 | M | 776ag1 | Podlahovina PVC dle stávající |  |  | m2 | 6.644 |  |  | 0 |  |  |  | základní | 0 | 0 | 0 | 0 | 0 | 0 | 32 | M | 2 |  |  |  | ROZPOCET | 0 | 0 | 0 | 0 | 0 | 1 | 0 | 16 | 1044218719
78 | K | 998776101 | Přesun hmot tonážní pro podlahy povlakové v objektech v do 6 m |  |  | t | 0.002 |  |  | 0 |  |  |  | základní | 1.091 | 0.002182 | 0 | 0 | 0 | 0 | 16 | K | 2 |  |  |  | ROZPOCET | 0 | 0 | 0 | 0 | 0 | 1 | 0 | 16 | 624931173
| 781 - Dokončovací práce - obklady | [8 empty] | 0 | [5 empty] | 13.0848 |  | 0.52604 |  | 0 | 2 | D | 1 |  |  |  | ROZPOCET | [6 empty] | 0
61 | K | 781474113 | Montáž obkladů vnitřních keramických hladkých do 19 ks/m2 lepených flexibilním lepidlem |  |  | m2 | 19.375 |  |  | 0 |  |  |  | základní | 0.641 | 12.4194 | 0.003 | 0.058125 | 0 | 0 | 16 | K | 2 |  |  |  | ROZPOCET | 0 | 0 | 0 | 0 | 0 | 1 | 0 | 16 | 193161278
|  |  | 15,377+3,998 |  |  |  | 19.375 | [14 empty] | VV | 2 | 2 | True | 1 | ROZPOCET
62 | M | 781ag1 | Obklad keramický (bude dopřesněno dle výběru investora, stanovena minimální cena 350 kč/m2) |  |  | m2 | 20.344 |  |  | 0 |  |  |  | základní | 0 | 0 | 0.023 | 0.46791 | 0 | 0 | 32 | M | 2 |  |  |  | ROZPOCET | 0 | 0 | 0 | 0 | 0 | 1 | 0 | 16 | -2121505659
63 | K | 998781102 | Přesun hmot tonážní pro obklady keramické v objektech v do 12 m |  |  | t | 0.526 |  |  | 0 |  |  |  | základní | 1.265 | 0.66539 | 0 | 0 | 0 | 0 | 16 | K | 2 |  |  |  | ROZPOCET | 0 | 0 | 0 | 0 | 0 | 1 | 0 | 16 | 1202487442
| 784 - Dokončovací práce - malby a tapety | [8 empty] | 0 | [5 empty] | 1.4285 |  | 0.0081244 |  | 0 | 2 | D | 1 |  |  |  | ROZPOCET | [6 empty] | 0
73 | K | 784181101 | Základní akrylátová jednonásobná penetrace podkladu v místnostech výšky do 3,80m |  |  | m2 | 38.75 |  |  | 0 |  |  |  | základní | 0.033 | 1.2788 | 0.0002 | 0.00775 | 0 | 0 | 16 | K | 2 |  |  |  | ROZPOCET | 0 | 0 | 0 | 0 | 0 | 1 | 0 | 16 | -447040776
74 | K | 784211101 | Dvojnásobné bílé malby ze směsí za mokra výborně otěruvzdorných v místnostech výšky do 3,80 m |  |  | m2 | 1.44 |  |  | 0 |  |  |  | základní | 0.104 | 0.14976 | 0.00026 | 0.0003744 | 0 | 0 | 16 | K | 2 |  |  |  | ROZPOCET | 0 | 0 | 0 | 0 | 0 | 1 | 0 | 16 | -1733131719
|  |  | (2,95-1,35)*0,9 |  |  |  | 1.44 | [14 empty] | VV | 2 | 2 | True | 1 | ROZPOCET

## SO.99 - VRN
| List obsahuje: |  | 1) Krycí list rozpočtu |  | 2) Rekapitulace rozpočtu |  |  | 3) Rozpočet |  |  | Zpět na list: | Rekapitulace stavby
optimalizováno pro tisk sestav ve formátu A4 - na výšku | [11 empty] | >> skryté sloupce << | [9 empty] | {30dcaec9-2942-4c8e-b170-d3a1f453a483}
2
KRYCÍ LIST ROZPOČTU | [12 empty] | v --- níže se nacházejí doplnkové a pomocné údaje k sestavám --- v | [8 empty] | False
| Stavba: |  | MŠ Pohořská - kanalizace
| Objekt: |  | SO.99 - VRN
| JKSO: | [7 empty] | CC-CZ:
| Místo: |  | Pohořská 988/23, 742 35 Odry | [5 empty] | Datum: |  | 11. 5. 2020
| Objednatel: | [7 empty] | IČ: |  | 002 98 221
|  | Město Odry | [6 empty] | DIČ:
| Zhotovitel: | [7 empty] | IČ:
DIČ:
| Projektant: | [7 empty] | IČ: |  | 278 48 183
|  | Ing. Vendula Kvapilová - BYVAST pro s.r.o. | [6 empty] | DIČ:
| Zpracovatel: | [7 empty] | IČ:
|  | Jakub Hajný | [6 empty] | DIČ:
Poznámka:
| Náklady z rozpočtu | [7 empty] | 0
| Ostatní náklady | [7 empty] | 0
| Cena bez DPH | [7 empty] | 0
| DPH | základní | 21% | ze | 0 |  |  |  | 0
|  | snížená | 15% | ze | 0 |  |  |  | 0
|  | zákl. přenesená | 21% | ze | 0 |  |  |  | 0
|  | sníž. přenesená | 15% | ze | 0 |  |  |  | 0
|  | nulová | 0% | ze | 0 |  |  |  | 0
| Cena s DPH |  |  | v | CZK |  |  | 0
| Projektant |  |  |  |  | Zpracovatel
| Datum a podpis: |  |  | Razítko |  | Datum a podpis: |  |  |  | Razítko
| Objednavatel |  |  |  |  | Zhotovitel
| Datum a podpis: |  |  | Razítko |  | Datum a podpis: |  |  |  | Razítko
REKAPITULACE ROZPOČTU
Stavba: |  |  | MŠ Pohořská - kanalizace
Objekt: |  |  | SO.99 - VRN
Místo: |  |  | Pohořská 988/23, 742 35 Odry |  |  |  | Datum: |  | 11. 5. 2020
Objednatel: |  |  | Město Odry |  |  |  | Projektant: |  | Ing. Vendula Kvapilová - BYVAST pro s.r.o.
Zhotovitel: | [6 empty] | Zpracovatel: |  | Jakub Hajný
Kód - Popis | [9 empty] | Cena celkem [CZK]
1) Náklady z rozpočtu | [9 empty] | 0 | [12 empty] | -1
| VRN - Vedlejší rozpočtové náklady | [8 empty] | 0
| VRN3 - Zařízení staveniště | [8 empty] | 0
| VRN5 - Finanční náklady | [8 empty] | 0
2) Ostatní náklady | [9 empty] | 0 |  |  |  | DPH
Celkové náklady za stavbu 1) + 2) | [7 empty] | 0
ROZPOČET
Stavba: |  |  | MŠ Pohořská - kanalizace
Objekt: |  |  | SO.99 - VRN
Místo: |  |  | Pohořská 988/23, 742 35 Odry |  |  |  | Datum: |  | 11. 5. 2020
Objednatel: |  |  | Město Odry |  |  |  | Projektant: |  | Ing. Vendula Kvapilová - BYVAST pro s.r.o.
Zhotovitel: | [6 empty] | Zpracovatel: |  | Jakub Hajný
PČ | Typ | Kód | Popis |  |  | MJ | Množství | J.cena [CZK] |  | Cena celkem [CZK] |  |  | Poznámka | DPH | J. Nh [h] | Nh celkem [h] | J. hmotnost [t] | Hmotnost celkem [t] | J. suť [t] | Suť Celkem [t]
Náklady z rozpočtu | [9 empty] | 0 | [5 empty] | 0 |  | 0 |  | 0 |  | D | -1 | [7 empty] | 0
| VRN - Vedlejší rozpočtové náklady | [8 empty] | 0 | [5 empty] | 0 |  | 0 |  | 0 | 5 | D | 0 | ROZPOCET | [6 empty] | 0
| VRN3 - Zařízení staveniště | [8 empty] | 0 | [5 empty] | 0 |  | 0 |  | 0 | 5 | D | 1 | ROZPOCET | [6 empty] | 0
1 | K | 030001000 | Zařízení staveniště |  |  | … | 1 |  |  | 0 |  |  |  | základní | 0 | 0 | 0 | 0 | 0 | 0 | 1024 | K | 2 | ROZPOCET | 0 | 0 | 0 | 0 | 0 | 1 | 0 | 1024 | 1219389596
| VRN5 - Finanční náklady | [8 empty] | 0 | [5 empty] | 0 |  | 0 |  | 0 | 5 | D | 1 | ROZPOCET | [6 empty] | 0
2 | K | 052002000 | Finanční rezerva - bude čerpáno dle skutečnosti, dle zjištěných stávajících skladbách podlah, hloubkách výkopu, apod. |  |  | … | 1 |  |  | 0 |  |  |  | základní | 0 | 0 | 0 | 0 | 0 | 0 | 1024 | K | 2 | ROZPOCET | 0 | 0 | 0 | 0 | 0 | 1 | 0 | 1024 | 381663814