## List1
Položkový rozpočet - Objednávací a vyvolávací systém
č. položky | popis | MJ | množství | jednotková cena bez DPH v Kč | cena celkem bez DPH v Kč
VYVOLÁVACÍ SYSTÉM
1 | KIOSEK s výdejnou lístků a s barevnou dotykovou obrazovkou min. 19" ELO, provedení antivandal. Součástí zařízení bude zabudovaná tiskárna umožňující tisk na standardní délku lístku 6-8 cm. Součástí bude také stojan zajišťující samostatné umístění do prostoru. Dále bude kiosek obsahovat řídící PC s licencovaným OS, interní zdroj, připojení do LAN sítě a napájení ze stávající sítě 230 V. Barva šedá. | ks | 2 | 0 | 0
2 | Kotouče do tiskárny na tisk výdejních lístků vyvolávacího systému. Kotouč bude obsahovat minimálně 2 500 ks lístků. | ks | 2 | 0 | 0
3 | Přepážkový maticový d. 1-řádkový ETH LED displej aktivně zobrazuje číslo klienta 3 n. 4 pozice (60 - 120 mm) dle user nastavení v SW, aktivně číslo přepážky (až 3 pozice), připojení a napájení POE (normalizované IEEE802.3at nebo 802.3af) / možnost doplňkového textu / barva dle uživatelského nastavení bílá, červená, zelená, modrá, pro každý oddíl (KLIENT / PŘEPÁŽKA / TEXT / NADPIS zvlášť ) | ks | 10 | 0 | 0
4 | Zdroj POE SWITCH 16X, přenosová rychlost LAN portů 1 Gbit, 802.3AF, 1U do rack 19" / 300W | ks | 2 | 0 | 0
5 | LFD obrazovka 43" s reproduktorem, 1920x1080,1200:1,350cd,8ms,VGA,3 x HDMI,SPDIF,RS-232C audio 2x5W, funkce automatické ZAPNUTÍ / VYPNUTÍ - na obrazovce jsou spolu s čísly vyvolaných klientů a přepážek zobrazeny čísla dveří příslušných kanceláří. Uživatelsky nastavitelný počet řádků a harmonogram zobrazení dle požadavků zákazníka. Možnost rozdělení obrazu dle zvolené šablony a zobrazení doplňkových informací - např. reklama nebo prezentace města v AVI, JPG, možnost doplňkového textu k rychlé informaci pro klienty. Napájení ze stávající sítě ~230V. Přehrání zvukového výstupu *.wav (gong, mluvené slovo, melodie apod.) | ks | 2 | 0 | 0
6 | Řídící PC pro virtuální displej (QLCD) - mini ITX PC umístěné do rack 19". Obsahuje licencovaný OS. | ks | 2 | 0 | 0
7 | Modul virtuálního displeje - licencovaná softwarová aplikace, která umožňuje zobrazení čísel na TV obrazovce a to včetně videa nebo textovýxh prezentací. | ks | 2 | 0 | 0
8 | Řídící SW, plně síťová licencovaná SQL varianta pro 1 DB server, který umožňuje celý systém řídit, konfigurovat, sledovat, vytvářet statistiky. | ks | 1 | 0 | 0
9 | Přepážkový virtuální terminál - SW aplikace slouží k přihlášení / odhlášení pracovníka, zvaní klientů k přepážce, přeposílání klientů na jinou službu i přepážku, přepínaní priorit, zobrazení počtu klientů ve frontě, zobrazení chyb systému a času, interní | ks | 10 | 0 | 0
10 | Licencovaný modul statistiky, který bude poskytovat informace pro sledování vytížení jednotlivých přepážek v minimálním rozsahu: (min.a max. čas odbavení, čekání klienta, počet klientů na přepážce dle druhu služby, počet klientů za den a za týden). | ks | 1 | 0 | 0
11 | Licencovaný modul správce, který umožňuje v on-line provozu sledovat vytížení všech přepážek, jejich výkonost, stav jednotlivých front. Umožňuje na dálku měnit nastavení přepážek, blokovat a znovu spustit služby . | ks | 1 | 0 | 0
12 | Montáž HW prvků včetně kabelových tras a instalačního materiálu, oživení a zprovoznění systému. | soubor | 1 | 0 | 0
13 | Instalace SW, nastavení a školení obsluhy | soubor | 1 | 0 | 0
Celková cena za pořízení vyvolávacího systém v Kč bez DPH |  |  |  |  | 0
14 | Servis po dobu 2 let od předání Vyvolávacího systému | 1 rok | 2 | 0 | 0
CELKOVÁ CENA ZA VYVOLÁVACÍ SYSTÉM V KČ BEZ DPH |  |  |  |  | 0
OBJEDNÁVACÍ SYSTÉM - Instalace na server města Odry
1 | Licencovaný modul rezervace pořadí - možnost rezervace termínu u vybrané služby přes internet, webová aplikace přes https, licence pro 1 pobočku | ks | 1 | 0 | 0
2 | SLA - správa serveru, onine monitoring, pravidelné technické zásahy | ks | 1 | 0 | 0
3 | Instalace SW, nastavení a školení obsluhy - 2MD - jednorázově | soubor | 1 | 0 | 0
Celková cena za pořízení objednávkového systému v Kč bez DPH |  |  |  |  | 0
4 | Servisní podpora po dobu 2 let od předání objednávkového systému | 1 rok | 2 | 0 | 0
CELKOVÁ CENA ZA OBJEDNÁVKOVÝ SYSTÉM V KČ BEZ DPH |  |  |  |  | 0
CELKOVÁ CENA ZAKÁZKY V KČ BEZ DPH |  |  |  |  | 0
CELKOVÁ CENA ZAKÁZKY VČETNĚ SERVISU V KČ BEZ DPH |  |  |  |  | 0
Účastník podáním nabídky na tuto část zakázky čestně prohlašuje, že jím nabízené předměty dodávky plně odpovídají min. nebo max. parametrům uvedeným zadavatelem v zadávacích podmínkách a nabídkové ceny jsou uvedeny za celé plnění předmětu veřejné zakázky se zakalkulováním všech prací, dodávek a služeb, potřebných ke zdárnému předání a užívání.