## SPECIFIKACE
Formulář pro prokázání splnění technické specifikace - Prevence vzniku odpadů a třídění odpadů ve městě Odry - část A: Kompostéry, štěpkovač a separační koše
Specifikace | Splňuje ANO | NesplňujeNE | Hodnota
KOMPOSTÉRY - 400 kusů
Výrobní typ/označení výrobce
Objem min. 1000 l
Materiál pevný a odolný proti nárazu, UV záření a extrémním změnám počasí (vysoké teploty, extrémní mrazy alespoň do -30°C, silní vítr)
Materiál: minimálně 70 % hmotnostního podílu recyklátu v kompostéru
Váha min. 25 kg (z důvodu stability konstrukce)
Plná tloušťka stěny min. 6 mm (z důvodu potřeby dlouhé životnosti)
Přístup ke kompostu ze všech stran kompostéru
Otevíratelný po celé výši stěny kompostéru
Větrací otvory po celém obvodu kompostéru (pro přístup vzduchu do všech úrovní bioodpadu)
Pojistka na víku proti větru pro předcházení samovolného otevírání kompostéru a jeho poškození
Štěpkovač - 1 ks
Výrobní typ/označení nabízeného zařízení
maximální průměr štěpkovaného materiálu min. 160 mm
výkon motoru minimálně od 35HP
minimálně 2ks vertikálních, hydraulicky poháněných, vkládacích válců
minimální rozměry vstupního vkládacího otvoru 220 x 160 mm
jištění proti přetížení (NOSTRESS)
počet nožů na řezacím ústrojí minimálně 2ks
počítadlo motohodin
podvozek pro provoz na pozemních komunikacích včetně homologace a osvětlení, brzděný
možnost připojení k vlečnému vozidlu ISO 50
objem palivové nádrže min. 20 l
celková hmotnost stroje maximálně 750 kg
bezpečností spínač pro nouzové vypnutí
vyhazovací komín - otočný min. 270 stupňů
Posun materiálu - zpět - vpřed- stop
Odpadkový trojkoš pro veřejné prostranství - 4 kusy
Výrobní typ/označení nabízeného zboží
Objem min. 3x75 l
Hmotnost min. 80 kg
Materiál: korpus se zinkovým základem
Použití pro třídění odpadu: plast, sklo, kovy
Tělo obsahuje 3 vyjímatelné pozinkované koše
Opláštění dřevěné
Ve vrchní části odklopná stříška pro každý koš zvlášť
Umožňuje ukotvení k podloží

## ROZPOČET
Položkový rozpočet v Kč Prevence vzniku odpadů a třídění odpadů ve městě Odry - část A: Kompostéry, štěpkovač a separační koše
p.č. | specifikace | počet ks | cena 1 ks bez DPH | cena 1 ks vč. DPH | cena celkem bez DPH | cena celkem bez DPH
1 | Kompostér | 400 |  | 0 | 0 | 0
2 | Štěpkovač | 1 |  | 0 | 0 | 0
3 | Odpadkový trojkoš | 4 |  | 0 | 0 | 0
Cena celkem bez DPH |  |  |  |  | 0
Cena celkem včetně DPH | [5 empty] | 0