## Stavba
#RTSROZP# | Položkový rozpočet
| Zakázka: |  | STAVEBNÍ ÚPRAVY VČ. ELEKTROINSTALACE KUCHYNĚ ZŠ POHOŘSKÁ
| Misto |  | ZŠ Pohorská Odry - p.č. 576, k.ú. Odry
Rozpočet:
| Objednatel: |  | Město Odry |  |  |  | IČ: | 00298221
|  |  | Masarykovo náměstí 16/25 |  |  |  | DIČ: | CZ00298221
|  | 74235 | Odry
| Projektant: | [5 empty] | IČ:
DIČ:
| Zhotovitel: | [5 empty] | IČ:
DIČ:
Vypracoval:
| Rozpis ceny | [6 empty] | Celkem
HSV | Uznatelné náklady dotace | [6 empty] | 0
PSV | Neuznatelné náklady dotace | [6 empty] | 0
| Celkem | [6 empty] | 0
Rekapitulace daní
| Základ pro sníženou DPH |  |  | 12 | % |  |  |  | CZK
| Snížená DPH |  |  | 12 | % |  |  |  | CZK
| Základ pro základní DPH |  |  | 21 | % | 0 |  |  | CZK
| Základní DPH |  |  | 21 | % | 0 |  |  | CZK
| Zaokrouhlení |  |  |  |  | 0 |  |  | CZK
| Cena celkem bez DPH |  |  |  |  | #REF! |  |  | CZK
| Cena celkem s DPH |  |  |  |  | 0 |  |  | CZK
|  | v |  |  | dne |  | 2024-04-17
|  |  | Za zhotovitele |  |  |  | Za objednatele
Note on D11: Název
Note on I11: IČO
Note on D12: Ulice
Note on I12: DIČ
Note on C13: PSČ
Note on D13: Ulice

## Výkaz uznatelné náklady
Položkový rozpočet
S: |  | STAVEBNÍ ÚPRAVY VČ. ELEKTROINSTALACE KUCHYNĚ ZŠ POHOŘSKÁ
O: |  | ZŠ Pohorská Odry - p.č. 576, k.ú. Odry
R:
C:
P.č. | Číslo položky | Název položky | MJ | množství | cena / MJ | Celkem | Dodávka | Dodávka celk. | Montáž | Montáž celk. | DPH | cena s DPH | hmotnost / MJ | hmotnost celk.(t) | dem. hmotnost / MJ | dem. hmotnost celk.(t) | Ceník | Cen. soustava | Nhod / MJ | Nhod celk.
Díl: | 3 | Svislé a kompletní konstrukce |  |  |  | 0 |  | 0 |  | 0 |  | 0 |  | 3.4848 |  | 0 |  |  |  | 103.23
1 | 317944311RT3 | Válcované nosníky do č.12 do připravených otvorů, včetně dodávky profilu I č.12 | t | 0.036075 |  | 0 |  | 0 |  | 0 | 21 | 0 | 1.09 | 0.03932 | 0 | 0 |  |  | 20.6 | 0.74
2 | 346244381RT2 | Plentování ocelových nosníků výšky do 20 cm, s použitím suché maltové směsi | m2 | 0.78 |  | 0 |  | 0 |  | 0 | 21 | 0 | 0.1568 | 0.1223 | 0 | 0 |  |  | 1.2226 | 0.95
3 | 340271615R00 | Zazdívka otvorů pl.do 4 m2, pórobet.tvár.,tl.15 cm | m3 | 0.20604 |  | 0 |  | 0 |  | 0 | 21 | 0 | 0.76605 | 0.15784 | 0 | 0 |  |  | 3.3232 | 0.68
4 | 342261112RS3 | Příčka sádrokarton. ocel.kce, 1x oplášť. tl.100 mm, desky impreg.tl.12,5 mm | m2 |  |  | 0 |  | 0 |  | 0 | 21 | 0 | 0.02542 | 0 | 0 | 0 |  |  | 1.225 | 0
5 | 342261113RT3 | Příčka sádrokarton. ocel.kce, 1x oplášť. tl.125 mm, desky impreg.tl. 12,5 mm | m2 | 14.147 |  | 0 |  | 0 |  | 0 | 21 | 0 | 0.02448 | 0.34632 | 0 | 0 |  |  | 1.252 | 17.71
6 | 342261213RT3 | Příčka sádrokarton. ocel.kce, 2x oplášť. tl.150 mm, desky impreg.tl.12,5 mm | m2 | 45.5153 |  | 0 |  | 0 |  | 0 | 21 | 0 | 0.04412 | 2.0081 | 0 | 0 |  |  | 1.452 | 66.09
7 | 342090121R00 | Úprava SDK příčky pro zřízení dveří 1kř do 25 kg, profily CW 75, 1x opláštěné | kus |  |  | 0 |  | 0 |  | 0 | 21 | 0 | 0.00569 | 0 | 0 | 0 |  |  | 0.66 | 0
8 | 342090132R00 | Úprava SDK příčky pro zřízení dveří 1kř do 25 kg, profily CW 100, 2x opláštěné | kus | 3 |  | 0 |  | 0 |  | 0 | 21 | 0 | 0.00632 | 0.01896 | 0 | 0 |  |  | 0.957 | 2.87
9 | 347016233R00 | Předstěna SDK, tl. 125 mm, ocel. kce CW, 2x RBI 12,5 mm, bez izolace | m2 |  |  | 0 |  | 0 |  | 0 | 21 | 0 | 0.02265 | 0 | 0 | 0 |  |  | 0.83849 | 0
10 | 347091081R00 | Příplatek k předstěně sádrokart. za plochu do 2 m2 | m2 |  |  | 0 |  | 0 |  | 0 | 21 | 0 | 0 | 0 | 0 | 0 |  |  | 0.31 | 0
11 | 347016213R00 | Předstěna SDK, tl. 75 mm, ocel. kce CW, 2x RBI 12,5 mm, bez izolace | m2 | 13.6535 |  | 0 |  | 0 |  | 0 | 21 | 0 | 0.0221 | 0.30174 | 0 | 0 |  |  | 0.83849 | 11.45
12 | 342256255R00 | Příčka z tvárnic pórobetonových tl. 150 mm | m2 | 4.4 |  | 0 |  | 0 |  | 0 | 21 | 0 | 0.11141 | 0.4902 | 0 | 0 |  |  | 0.62325 | 2.74
Díl: | 4 | Vodorovné konstrukce |  |  |  | 0 |  | 0 |  | 0 |  | 0 |  | 3.6309 |  | 0 |  |  |  | 260.45
14 | 416021121R00 | Podhledy SDK, kovová.kce CD. 1x deska RB 12,5 mm | m2 | 153.13 |  | 0 |  | 0 |  | 0 | 21 | 0 | 0.0119 | 1.8222 | 0 | 0 |  |  | 0.95 | 145.47
15 | 416021123R00 | Podhledy SDK, kovová.kce CD. 1x deska RBI 12,5 mm | m2 | 110.6 |  | 0 |  | 0 |  | 0 | 21 | 0 | 0.01201 | 1.3283 | 0 | 0 |  |  | 0.95 | 105.07
16 | 416091081R00 | Příplatek k podhledu sádrokart. za plochu do 2 m2 | m2 |  |  | 0 |  | 0 |  | 0 | 21 | 0 | 0 | 0 | 0 | 0 |  |  | 0.58 | 0
17 | 416091082R00 | Příplatek k podhledu sádrokart. za plochu do 5 m2 | m2 |  |  | 0 |  | 0 |  | 0 | 21 | 0 | 0 | 0 | 0 | 0 |  |  | 0.43 | 0
18 | 416091083R00 | Příplatek k podhledu sádrokart. za plochu do 10 m2 | m2 | 17.29 |  | 0 |  | 0 |  | 0 | 21 | 0 | 0 | 0 | 0 | 0 |  |  | 0.28 | 4.84
19 | 417320039RA0 | Ztužující věnec ŽB beton C 25/30, 20 x 20 cm | m | 4.3 |  | 0 |  | 0 |  | 0 | 21 | 0 | 0.1117 | 0.48031 | 0 | 0 |  |  | 1.1797 | 5.07
Díl: | 60 | Úpravy povrchů, omítky |  |  |  | 0 |  | 0 |  | 0 |  | 0 |  | 5.5462 |  | 0 |  |  |  | 79.37
20 | 602011102R00 | Postřik cementový, ručně | m2 | 137.794 |  | 0 |  | 0 |  | 0 | 21 | 0 | 0.00525 | 0.72342 | 0 | 0 |  |  | 0.096 | 13.23
21 | 602011112RT5 | Omítka jádrová, ručně, tloušťka vrstvy 20 mm | m2 | 137.794 |  | 0 |  | 0 |  | 0 | 21 | 0 | 0.035 | 4.8228 | 0 | 0 |  |  | 0.48 | 66.14
Díl: | 61 | Upravy povrchů vnitřní |  |  |  | 0 |  | 0 |  | 0 |  | 0 |  | 9.3863 |  | 0 |  |  |  | 436.53
22 | 612451351R00 | Oprava cementových omítek stěn hlaz.ocelí do 30 % | m2 | 301.8454 |  | 0 |  | 0 |  | 0 | 21 | 0 | 0.01244 | 3.755 | 0 | 0 |  |  | 0.38551 | 116.36
23 | 612452391R00 | Příplatek za další 1cm tl.cem.omítky stěn pl.do30% | m2 | 301.8454 |  | 0 |  | 0 |  | 0 | 21 | 0 | 0.00724 | 2.1854 | 0 | 0 |  |  | 0.06563 | 19.81
24 | 602016193R00 | Penetrace hloubková stěn | m2 | 504.5785 |  | 0 |  | 0 |  | 0 | 21 | 0 | 0.00032 | 0.16147 | 0 | 0 |  |  | 0.07 | 35.32
25 | 612481211RT8 | Montáž výztužné sítě(perlinky)do stěrky-vnit.stěny, včetně výztužné sítě a stěrkového tmelu | m2 | 504.5785 |  | 0 |  | 0 |  | 0 | 21 | 0 | 0.00361 | 1.8215 | 0 | 0 |  |  | 0.362 | 182.66
26 | 612471411RT2 | Úprava vnitřních stěn aktivovaným štukem, s použitím suché maltové směsi | m2 | 328.014 |  | 0 |  | 0 |  | 0 | 21 | 0 | 0.00446 | 1.4629 | 0 | 0 |  |  | 0.25116 | 82.38
27 | 611100010RAA | Omítka stropu vnitřní vápenocementová štuková, otlučení a zřízení ze 100 %, malba | m2 |  |  | 0 |  | 0 |  | 0 | 21 | 0 | 0.05162 | 0 | 0.05 | 0 |  |  | 1.6111 | 0
Díl: | 63 | Podlahy a podlahové konstrukce |  |  |  | 0 |  | 0 |  | 0 |  | 0 |  | 29.4151 |  | 0 |  |  |  | 137.43
28 | 632411904R00 | Penetrace savých podkladů 0,25 l/m2 | m2 | 263.73 |  | 0 |  | 0 |  | 0 | 21 | 0 | 0.00026 | 0.06857 | 0 | 0 |  |  | 0.09 | 23.74
29 | 632411110R00 | Samonivelační stěrka, ruč.zpracování tl.10 mm | m2 | 263.73 |  | 0 |  | 0 |  | 0 | 21 | 0 | 0.01785 | 4.7076 | 0 | 0 |  |  | 0.282 | 74.37
30 | 631416221R00 | Mazanina samonivelační, tloušťka 5 - 8 cm | m3 | 13.1865 |  | 0 |  | 0 |  | 0 | 21 | 0 | 1.8685 | 24.639 | 0 | 0 |  |  | 2.982 | 39.32
Díl: | 64 | Výplně otvorů |  |  |  | 0 |  | 0 |  | 0 |  | 0 |  | 0.93996 |  | 0 |  |  |  | 25.58
31 | 642940012RAA | Dveře jednokřídlové 70/197 + zárubeň, výpis prvků D3 včetně všech uvedených komponentů | kus |  |  | 0 |  | 0 |  | 0 | 21 | 0 | 0.17761 | 0 | 0 | 0 |  |  | 4.6396 | 0
32 | 642940014RAA | Dveře jednokřídlové 80/197 + zárubeň, výpis prvků D1 včetně všech uvedených komponentů | kus | 2 |  | 0 |  | 0 |  | 0 | 21 | 0 | 0.17844 | 0.35688 | 0 | 0 |  |  | 4.6398 | 9.28
33 | 642940016RAA | Dveře jednokřídlové 90/197 + zárubeň, výpis prvků D2 včetně všech uvedených komponentů | kus | 1 |  | 0 |  | 0 |  | 0 | 21 | 0 | 0.18028 | 0.18028 | 0 | 0 |  |  | 4.6904 | 4.69
34 | 642940022AG1 | Dveře dvoukřídlové 145/197 + zárubeň, protipožár., výpis prvků D4 včetně všech uvedených komponentů | kus | 2 |  | 0 |  | 0 |  | 0 | 21 | 0 | 0.2014 | 0.4028 | 0 | 0 |  |  | 5.8069 | 11.61
35 | 642940022AG2 | Dveře dvoukřídlové 140/197 + zárubeň, protipožár., výpis prvků D5 včetně všech uvedených komponentů | kus |  |  | 0 |  | 0 |  | 0 | 21 | 0 | 0.2014 | 0 | 0 | 0 |  |  | 5.8069 | 0
Díl: | 94 | Lešení a stavební výtahy |  |  |  | 0 |  | 0 |  | 0 |  | 0 |  | 0.41669 |  | 0 |  |  |  | 56.44
36 | 941955002R00 | Lešení lehké pomocné, výška podlahy do 1,9 m | m2 | 263.73 |  | 0 |  | 0 |  | 0 | 21 | 0 | 0.00158 | 0.41669 | 0 | 0 |  |  | 0.214 | 56.44
Díl: | 95 | Dokončovací kce na pozem.stav. |  |  |  | 0 |  | 0 |  | 0 |  | 0 |  | 0.19633 |  | 0 |  |  |  | 93.01
37 | 952902110R00 | Zametání v místnostech, chodbách, na schodišti a na půdách | m2 | 263.73 |  | 0 |  | 0 |  | 0 | 21 | 0 | 0 | 0 | 0 | 0 |  |  | 0.015 | 3.96
38 | 953942121R00 | Osazení ochranných úhelníků | kus | 27 |  | 0 |  | 0 |  | 0 | 21 | 0 | 0.00468 | 0.12636 | 0 | 0 |  |  | 0.25 | 6.75
39 | 28350202R | Profil rohový PVC s mřížkou 10/10 l = 2,5 m | m | 67.5 |  | 0 |  | 0 |  | 0 | 21 | 0 | 0.0001 | 0.00675 | 0 | 0 |  |  | 0 | 0
40 | 953941210R00 | Osazení kovových poklopů s rámy plochy do 1 m2 | kus | 1 |  | 0 |  | 0 |  | 0 | 21 | 0 | 0.04867 | 0.04867 | 0 | 0 |  |  | 1.07 | 1.07
41 | 28697435AG | Poklop AL k zadláždění včetně rámu - T02, 1.000 x 600 mm | kus | 1 |  | 0 |  | 0 |  | 0 | 21 | 0 | 0.004 | 0.004 | 0 | 0 |  |  | 0 | 0
42 | 952901111R00 | Vyčištění budov o výšce podlaží do 4 m | m2 | 263.73 |  | 0 |  | 0 |  | 0 | 21 | 0 | 4e-05 | 0.01055 | 0 | 0 |  |  | 0.308 | 81.23
Díl: | 96 | Bourání konstrukcí |  |  |  | 0 |  | 0 |  | 0 |  | 0 |  | 0.02637 |  | 19.7019 |  |  |  | 195.22
43 | 965081713R00 | Bourání dlažeb keramických tl.10 mm, nad 1 m2 | m2 | 185.84 |  | 0 |  | 0 |  | 0 | 21 | 0 | 0 | 0 | 0.02 | 3.7168 |  |  | 0.147 | 27.32
44 | 965048515R00 | Broušení betonových povrchů do tl. 5 mm | m2 | 249.11 |  | 0 |  | 0 |  | 0 | 21 | 0 | 0 | 0 | 0.0126 | 3.1388 |  |  | 0.33 | 82.21
45 | 965048516R00 | Příplatek za každý další 1 mm broušení bet.povrchu | m2 | 1245.55 |  | 0 |  | 0 |  | 0 | 21 | 0 | 0 | 0 | 0.00252 | 3.1388 |  |  | 0.057 | 71
46 | 962031116R00 | Bourání příček z cihel pálených plných tl. 140 mm | m2 | 29.0428 |  | 0 |  | 0 |  | 0 | 21 | 0 | 0.00067 | 0.01946 | 0.319 | 9.2646 |  |  | 0.317 | 9.21
47 | 968061125R00 | Vyvěšení dřevěných a plastových dveřních křídel pl. do 2 m2 | kus | 4 |  | 0 |  | 0 |  | 0 | 21 | 0 | 0 | 0 | 0 | 0 |  |  | 0.05 | 0.2
48 | 968072455R00 | Vybourání kovových dveřních zárubní pl. do 2 m2 | m2 | 3.232 |  | 0 |  | 0 |  | 0 | 21 | 0 | 0.00117 | 0.00378 | 0.076 | 0.24563 |  |  | 0.939 | 3.03
49 | 968072456R00 | Vybourání kovových dveřních zárubní pl. nad 2 m2 | m2 | 3.131 |  | 0 |  | 0 |  | 0 | 21 | 0 | 0.001 | 0.00313 | 0.063 | 0.19725 |  |  | 0.718 | 2.25
50 | 967031733R00 | Přisekání plošné zdiva cihelného na MVC tl. 15 cm | m2 |  |  | 0 |  | 0 |  | 0 | 21 | 0 | 0.00034 | 0 | 0.275 | 0 |  |  | 1.053 | 0
Díl: | 97 | Prorážení otvorů |  |  |  | 0 |  | 0 |  | 0 |  | 0 |  | 0.00437 |  | 13.867 |  |  |  | 69.07
51 | 978059531R00 | Odsekání vnitřních obkladů stěn nad 2 m2 | m2 | 137.794 |  | 0 |  | 0 |  | 0 | 21 | 0 | 0 | 0 | 0.068 | 9.37 |  |  | 0.3 | 41.34
52 | 978013141R00 | Otlučení omítek vnitřních stěn v rozsahu do 30 % | m2 | 301.8454 |  | 0 |  | 0 |  | 0 | 21 | 0 | 0 | 0 | 0.01 | 3.0185 |  |  | 0.08 | 24.15
53 | 971033631R00 | Vybourání otv. zeď cihel. pl.4 m2, tl.15 cm, MVC | m2 | 5.151 |  | 0 |  | 0 |  | 0 | 21 | 0 | 0.00054 | 0.00278 | 0.27 | 1.3908 |  |  | 0.43 | 2.21
54 | 974031154R00 | Vysekání rýh ve zdi cihelné pro osazení předkladů, I č.12 - nové otvory v příčkách | m | 3.25 |  | 0 |  | 0 |  | 0 | 21 | 0 | 0.00049 | 0.00159 | 0.027 | 0.08775 |  |  | 0.422 | 1.37
55 | 974049154R00 | Vysekání rýh v beton. zdech pro osazení překladů, I č.12 - rozšíření otvorů - rýha ve stáv. překladu | m |  |  | 0 |  | 0 |  | 0 | 21 | 0 | 0.00049 | 0 | 0.033 | 0 |  |  | 1.543 | 0
Díl: | 99 | Staveništní přesun hmot |  |  |  | 0 |  | 0 |  | 0 |  | 0 |  | 0 |  | 0 |  |  |  | 53.75
56 | 999281108R00 | Přesun hmot pro opravy a údržbu do výšky 12 m | t | 28.408 |  | 0 |  | 0 |  | 0 | 21 | 0 | 0 | 0 | 0 | 0 |  |  | 1.892 | 53.75
Díl: | 711 | Izolace proti vodě |  |  |  | 0 |  | 0 |  | 0 |  | 0 |  | 0.66604 |  | 0 |  |  |  | 75.77
57 | 711210020RA0 | Stěrka hydroizolační těsnicí hmotou | m2 | 176.2 |  | 0 |  | 0 |  | 0 | 21 | 0 | 0.00378 | 0.66604 | 0 | 0 |  |  | 0.42403 | 74.71
58 | 998711102R00 | Přesun hmot pro izolace proti vodě, výšky do 12 m | t | 0.66604 |  | 0 |  | 0 |  | 0 | 21 | 0 | 0 | 0 | 0 | 0 |  |  | 1.598 | 1.06
Díl: | 713 | Izolace tepelné |  |  |  | 0 |  | 0 |  | 0 |  | 0 |  | 0.04747 |  | 0 |  |  |  | 42.29
59 | 713111221RK5 | Montáž parozábrany, zavěšeného podhledu s přelepením spojů, včetně dodávky fólie, refer. výrobek Jutafol N 140 | m2 | 263.73 |  | 0 |  | 0 |  | 0 | 21 | 0 | 0.00018 | 0.04747 | 0 | 0 |  |  | 0.16 | 42.2
60 | 998713102R00 | Přesun hmot pro izolace tepelné, výšky do 12 m | t | 0.04747 |  | 0 |  | 0 |  | 0 | 21 | 0 | 0 | 0 | 0 | 0 |  |  | 1.831 | 0.09
Díl: | 721 | Vnitřní kanalizace |  |  |  | 0 |  | 0 |  | 0 |  | 0 |  | 0.16014 |  | 0.95314 |  |  |  | 135.27
61 | 721210813R00 | Demontáž vpusti podlahové | kus | 4 |  | 0 |  | 0 |  | 0 | 21 | 0 | 0 | 0 | 0.02961 | 0.11844 |  |  | 0.507 | 2.03
61 | 721223440A1 | Vpusť podlahová - výpis prvků V01 | kus | 3 |  | 0 |  | 0 |  | 0 | 21 | 0 | 0.00155 | 0.00465 | 0 | 0 |  |  | 0.154 | 0.46
62 | 721223440A2 | Vpusť podlahová - výpis prvků V02 | kus | 3 |  | 0 |  | 0 |  | 0 | 21 | 0 | 0.00155 | 0.00465 | 0 | 0 |  |  | 0.154 | 0.46
63 | 721223440A3 | Vpusť podlahová - výpis prvků V03a, 600x930 mm | kus | 1 |  | 0 |  | 0 |  | 0 | 21 | 0 | 0.00155 | 0.00155 | 0 | 0 |  |  | 0.154 | 0.15
64 | 721223440A3 | Vpusť podlahová - výpis prvků V03b, 400x630 mm | kus | 1 |  | 0 |  | 0 |  | 0 | 21 | 0 | 0.00155 | 0.00155 | 0 | 0 |  |  | 0.154 | 0.15
65 | 721223440A3 | Vpusť podlahová - výpis prvků V03c, 400x830 mm | kus | 2 |  | 0 |  | 0 |  | 0 | 21 | 0 | 0.00155 | 0.0031 | 0 | 0 |  |  | 0.154 | 0.31
63 | 721223440A2 | Vpusť podlahová - výpis prvků V04 | kus | 1 |  | 0 |  | 0 |  | 0 | 21 | 0 | 0.00155 | 0.00155 | 0 | 0 |  |  | 0.154 | 0.15
65 | 721176103R00 | Potrubí HT připojovací, D 50 x 1,8 mm | m | 30.93 |  | 0 |  | 0 |  | 0 | 21 | 0 | 0.00047 | 0.01454 | 0 | 0 |  |  | 0.359 | 11.1
66 | 721176104R00 | Potrubí HT připojovací, D 75 x 1,9 mm | m | 17.95 |  | 0 |  | 0 |  | 0 | 21 | 0 | 0.0007 | 0.01257 | 0 | 0 |  |  | 0.452 | 8.11
67 | 721176105R00 | Potrubí HT připojovací, D 110 x 2,7 mm | m | 76.3 |  | 0 |  | 0 |  | 0 | 21 | 0 | 0.00152 | 0.11598 | 0 | 0 |  |  | 1.173 | 89.5
68 | 721110802R00 | Demontáž potrubí do DN 100 mm, PŘEDPOKLAD | m | 85 |  | 0 |  | 0 |  | 0 | 21 | 0 | 0 | 0 | 0.00982 | 0.8347 |  |  | 0.266 | 22.61
69 | 998721102R00 | Přesun hmot pro vnitřní kanalizaci, výšky do 12 m | t | 0.16014 |  | 0 |  | 0 |  | 0 | 21 | 0 | 0 | 0 | 0 | 0 |  |  | 1.523 | 0.24
Díl: | 722 | Vnitřní vodovod |  |  |  | 0 |  | 0 |  | 0 |  | 0 |  | 1.0995 |  | 1.1431 |  |  |  | 214.17
70 | 722172311R00 | Potrubí plastové PP-R Instaplast, včetně zednických výpomocí, D 20 x 2,8 mm, PN 16 | m | 64.875 |  | 0 |  | 0 |  | 0 | 21 | 0 | 0.00399 | 0.25885 | 0 | 0 |  |  | 0.5429 | 35.22
71 | 722172312R00 | Potrubí plastové PP-R Instaplast, včetně zednických výpomocí, D 25 x 3,5 mm, PN 16 | m | 160.025 |  | 0 |  | 0 |  | 0 | 21 | 0 | 0.00518 | 0.82893 | 0 | 0 |  |  | 0.6343 | 101.5
72 | 722181211RT7 | Izolace návleková, Termoizolační trubice z pěnového polyetylenu (z PE pěny) s uzavřenou buněčnou strukturou, tl. stěny 6 mm, vnitřní průměr 22 mm | m | 25.875 |  | 0 |  | 0 |  | 0 | 21 | 0 | 2e-05 | 0.00052 | 0 | 0 |  |  | 0.129 | 3.34
73 | 722181211RT8 | Izolace návleková, Termoizolační trubice z pěnového polyetylenu (z PE pěny) s uzavřenou buněčnou strukturou, tl. stěny 6 mm, vnitřní průměr 25 mm | m | 55.875 |  | 0 |  | 0 |  | 0 | 21 | 0 | 6e-05 | 0.00335 | 0 | 0 |  |  | 0.129 | 7.21
74 | 722181213RT7 | Izolace návleková, Termoizolační trubice z pěnového polyetylenu (z PE pěny) s uzavřenou buněčnou strukturou, tl. stěny 13 mm, vnitřní průměr 22 mm | m | 39 |  | 0 |  | 0 |  | 0 | 21 | 0 | 4e-05 | 0.00156 | 0 | 0 |  |  | 0.129 | 5.03
75 | 722181213RT8 | Izolace návleková, Termoizolační trubice z pěnového polyetylenu (z PE pěny) s uzavřenou buněčnou strukturou, tl. stěny 13 mm, vnitřní průměr 25 mm | m | 104.15 |  | 0 |  | 0 |  | 0 | 21 | 0 | 6e-05 | 0.00625 | 0 | 0 |  |  | 0.129 | 13.44
76 | 722130802R00 | Demontáž potrubí ocelových závitových, DN 40 mm, PŘEDPOKLAD | m | 230 |  | 0 |  | 0 |  | 0 | 21 | 0 | 0 | 0 | 0.00497 | 1.1431 |  |  | 0.204 | 46.92
77 | 998722102R00 | Přesun hmot pro vnitřní vodovod, výšky do 12 m | t | 1.0995 |  | 0 |  | 0 |  | 0 | 21 | 0 | 0 | 0 | 0 | 0 |  |  | 1.374 | 1.51
Díl: | 725 | Zařizovací předměty |  |  |  | 0 |  | 0 |  | 0 |  | 0 |  | 0.0273 |  | 0.10127 |  |  |  | 5.6
78 | 725290010RA0 | Demontáž klozetu včetně splachovací nádrže | kus |  |  | 0 |  | 0 |  | 0 | 21 | 0 | 0 | 0 | 0.01933 | 0 |  |  | 0.64383 | 0
79 | 725290020RA0 | Demontáž umyvadla včetně baterie a konzol | kus | 1 |  | 0 |  | 0 |  | 0 | 21 | 0 | 0 | 0 | 0.03187 | 0.03187 |  |  | 0.89376 | 0.89
80 | 725330820R00 | Demontáž výlevky | soubor | 2 |  | 0 |  | 0 |  | 0 | 21 | 0 | 0 | 0 | 0.0347 | 0.0694 |  |  | 0.569 | 1.14
81 | 725840851R00 | Demontáž baterie sprchové | kus |  |  | 0 |  | 0 |  | 0 | 21 | 0 | 0 | 0 | 0.00762 | 0 |  |  | 0.543 | 0
82 | 725119305R00 | Montáž klozetových mís kombinovaných | soubor |  |  | 0 |  | 0 |  | 0 | 21 | 0 | 0.00186 | 0 | 0 | 0 |  |  | 1.334 | 0
83 | 725219401R00 | Montáž umyvadel na šrouby do zdiva | soubor |  |  | 0 |  | 0 |  | 0 | 21 | 0 | 0.00141 | 0 | 0 | 0 |  |  | 1.575 | 0
84 | 725339101R00 | Montáž výlevky | kus |  |  | 0 |  | 0 |  | 0 | 21 | 0 | 0.00309 | 0 | 0 | 0 |  |  | 1.25 | 0
85 | 725014131R00 | Klozet závěsný + sedátko, bílý, Z01 | soubor |  |  | 0 |  | 0 |  | 0 | 21 | 0 | 0.01772 | 0 | 0 | 0 |  |  | 0.973 | 0
86 | 725100001RA0 | Umyvadlo, baterie, zápachová uzávěrka, Z02 | kus |  |  | 0 |  | 0 |  | 0 | 21 | 0 | 0.01867 | 0 | 0 | 0 |  |  | 2.9214 | 0
87 | 725019103R00 | Výlevka závěsná s plastovou mřížkou, Z03 | soubor |  |  | 0 |  | 0 |  | 0 | 21 | 0 | 0.0109 | 0 | 0 | 0 |  |  | 1.25 | 0
88 | 725100004RA0 | Sprchové stání, Z04 | kus |  |  | 0 |  | 0 |  | 0 | 21 | 0 | 0.0083 | 0 | 0 | 0 |  |  | 1.9205 | 0
89 | 725017371R00 | Umývátko, baterie, zápachová uzávěrka, Z05 | soubor |  |  | 0 |  | 0 |  | 0 | 21 | 0 | 0.0091 | 0 | 0 | 0 |  |  | 1.189 | 0
92 | 725825111RT1 | Baterie nástěnná standardní, bez ramínka | kus | 3 |  | 0 |  | 0 |  | 0 | 21 | 0 | 0.0091 | 0.0273 | 0 | 0 |  |  | 1.189 | 3.57
90 | 998725102R00 | Přesun hmot pro zařizovací předměty, výšky do 12 m | t |  |  | 0 |  | 0 |  | 0 | 21 | 0 | 0 | 0 | 0 | 0 |  |  | 1.573 | 0
Díl: | 726 | Instalační prefabrikáty |  |  |  | 0 |  | 0 |  | 0 |  | 0 |  | 0 |  | 0 |  |  |  | 0
91 | 726212321R00 | Modul pro závěsné WC PRO WC SYSTÉM | soubor |  |  | 0 |  | 0 |  | 0 | 21 | 0 | 0.018 | 0 | 0 | 0 |  |  | 1.9 | 0
92 | 998726122R00 | Přesun hmot pro předstěnové systémy, výšky do 12 m | t |  |  | 0 |  | 0 |  | 0 | 21 | 0 | 0 | 0 | 0 | 0 |  |  | 1.723 | 0
Díl: | 735 | Otopná tělesa |  |  |  | 0 |  | 0 |  | 0 |  | 0 |  | 0 |  | 0 |  |  |  | 0
93 | 735494811R00 | Vypuštění vody z otopných těles | m2 |  |  | 0 |  | 0 |  | 0 | 21 | 0 | 0 | 0 | 0 | 0 |  |  | 0.052 | 0
94 | 735151821A | Demontáž otopných těles délky do 1500 mm, včetně krytů | kus |  |  | 0 |  | 0 |  | 0 | 21 | 0 | 8e-05 | 0 | 0.02493 | 0 |  |  | 0.268 | 0
95 | 735151822A | Demontáž otopných těles délky do 2820 mm, včetně krytů | kus |  |  | 0 |  | 0 |  | 0 | 21 | 0 | 8e-05 | 0 | 0.04675 | 0 |  |  | 0.361 | 0
95 | 735156464R00 | Otopné těleso panelové dl. 800 mm, R01 | kus |  |  | 0 |  | 0 |  | 0 | 21 | 0 | 0.01542 | 0 | 0 | 0 |  |  | 0.929 | 0
96 | 735156466R00 | Otopné těleso panelové dl. 1000 mm, R02 | kus |  |  | 0 |  | 0 |  | 0 | 21 | 0 | 0.02056 | 0 | 0 | 0 |  |  | 0.945 | 0
97 | 735156467R00 | Otopné těleso panelové dl. 1200 mm, R03 | kus |  |  | 0 |  | 0 |  | 0 | 21 | 0 | 0.0257 | 0 | 0 | 0 |  |  | 0.953 | 0
98 | 735156471R00 | Otopné těleso panelové dl. 2000 mm, R04 | kus |  |  | 0 |  | 0 |  | 0 | 21 | 0 | 0.03084 | 0 | 0 | 0 |  |  | 1 | 0
99 | 735156470R00 | Otopné těleso panelové dl. 1800 mm, R05 | kus |  |  | 0 |  | 0 |  | 0 | 21 | 0 | 0.04626 | 0 | 0 | 0 |  |  | 1.1835 | 0
100 | 735156462R00 | Otopné těleso panelové dl. 600 mm, R06 | kus |  |  | 0 |  | 0 |  | 0 | 21 | 0 | 0.0514 | 0 | 0 | 0 |  |  | 1.1965 | 0
101 | 735156465R00 | Otopné těleso panelové dl. 900 mm, R07 | kus |  |  | 0 |  | 0 |  | 0 | 21 | 0 | 0 | 0 | 0 | 0 |  |  | 2.71 | 0
102 | 998735102R00 | Přesun hmot pro otopná tělesa, výšky do 12 m | t |  |  | 0 |  | 0 |  | 0 | 21 | 0 | 0 | 0 | 0 | 0 |  |  | 2.71 | 0
Díl: | 766 | Konstrukce truhlářské |  |  |  | 0 |  | 0 |  | 0 |  | 0 |  | 0 |  | 0 |  |  |  | 0
103 | 766900010RA0 | Demontáž obložení stěn | m2 |  |  | 0 |  | 0 |  | 0 | 21 | 0 | 0 | 0 | 0.03265 | 0 |  |  | 0.39893 | 0
104 | 766410020RAI | Obklad stěn deskami z aglomerovaného dřeva, pouze montáž, desky ve specifikaci | m2 |  |  | 0 |  | 0 |  | 0 | 21 | 0 | 0.00168 | 0 | 0 | 0 |  |  | 0.75582 | 0
105 | 998766102R00 | Přesun hmot pro truhlářské konstr., výšky do 12 m | t |  |  | 0 |  | 0 |  | 0 | 21 | 0 | 0 | 0 | 0 | 0 |  |  | 2.421 | 0
Díl: | 771 | Podlahy z dlaždic a obklady |  |  |  | 0 |  | 0 |  | 0 |  | 0 |  | 6.7049 |  | 0 |  |  |  | 304.21
106 | 771101210R00 | Penetrace podkladu pod dlažby | m2 | 264.155 |  | 0 |  | 0 |  | 0 | 21 | 0 | 0.00021 | 0.05547 | 0 | 0 |  |  | 0.05 | 13.21
107 | 771475014R00 | Obklad soklíků keram.rovných, tmel,výška 10 cm | m | 82.75 |  | 0 |  | 0 |  | 0 | 21 | 0 | 0.00032 | 0.02648 | 0 | 0 |  |  | 0.236 | 19.53
108 | 771479001R00 | Řezání dlaždic keramických pro soklíky | m | 82.75 |  | 0 |  | 0 |  | 0 | 21 | 0 | 0 | 0 | 0 | 0 |  |  | 0.154 | 12.74
109 | 771575109R00 | Montáž podlah keram.,hladké, tmel, 30x30 cm | m2 | 255.88 |  | 0 |  | 0 |  | 0 | 21 | 0 | 0.00504 | 1.2896 | 0 | 0 |  |  | 0.978 | 250.25
110 | 771579791R00 | Příplatek za plochu podlah keram. do 5 m2 jednotl. | m2 |  |  | 0 |  | 0 |  | 0 | 21 | 0 | 0 | 0 | 0 | 0 |  |  | 0.03 | 0
111 | 597642030R | Dlažba dle výběru investora 300x300x9 mm, protiskluz min. R10 | m2 | 277.7765 |  | 0 |  | 0 |  | 0 | 21 | 0 | 0.0192 | 5.3333 | 0 | 0 |  |  | 0 | 0
112 | 998771102R00 | Přesun hmot pro podlahy z dlaždic, výšky do 12 m | t | 6.7049 |  | 0 |  | 0 |  | 0 | 21 | 0 | 0 | 0 | 0 | 0 |  |  | 1.265 | 8.48
Díl: | 776 | Podlahy povlakové |  |  |  | 0 |  | 0 |  | 0 |  | 0 |  | 0.0752 |  | 0.06327 |  |  |  | 24.13
113 | 776511820RT3 | Odstranění PVC a koberců lepených s podložkou, z ploch do 10 m2 | m2 |  |  | 0 |  | 0 |  | 0 | 21 | 0 | 0 | 0 | 0.001 | 0 |  |  | 0.281 | 0
114 | 776511820RT2 | Odstranění PVC a koberců lepených s podložkou, z ploch 10 - 20 m2 | m2 |  |  | 0 |  | 0 |  | 0 | 21 | 0 | 0 | 0 | 0.001 | 0 |  |  | 0.268 | 0
115 | 776511820RT1 | Odstranění PVC a koberců lepených s podložkou, z ploch nad 20 m2 | m2 | 63.27 |  | 0 |  | 0 |  | 0 | 21 | 0 | 0 | 0 | 0.001 | 0.06327 |  |  | 0.255 | 16.13
116 | 776520110RAF | Podlaha povlaková z PVC pásů, soklík, stěrka, podlahovina tl. 2,0 mm protiskluz R10 | m2 | 7.85 |  | 0 |  | 0 |  | 0 | 21 | 0 | 0.00958 | 0.0752 | 0 | 0 |  |  | 1.009 | 7.92
117 | 998776102R00 | Přesun hmot pro podlahy povlakové, výšky do 12 m | t | 0.0752 |  | 0 |  | 0 |  | 0 | 21 | 0 | 0 | 0 | 0 | 0 |  |  | 1.102 | 0.08
Díl: | 781 | Obklady keramické |  |  |  | 0 |  | 0 |  | 0 |  | 0 |  | 7.9658 |  | 0 |  |  |  | 359.45
118 | 781101210R00 | Penetrace podkladu pod obklady | m2 | 306.3731 |  | 0 |  | 0 |  | 0 | 21 | 0 | 0.00021 | 0.06434 | 0 | 0 |  |  | 0.05 | 15.32
119 | 781475116R00 | Obklad vnitřní stěn keramický, do tmele, 30x30 cm, na tmel s perl. na zdivu | m2 | 188.2342 |  | 0 |  | 0 |  | 0 | 21 | 0 | 0.00524 | 0.98635 | 0 | 0 |  |  | 0.9584 | 180.4
120 | 781475116R00 | Obklad vnitřní stěn keramický, do tmele, 30x30 cm, na SDK kce | m2 | 102.7989 |  | 0 |  | 0 |  | 0 | 21 | 0 | 0.00524 | 0.53867 | 0 | 0 |  |  | 0.9584 | 98.52
121 | 781675116R00 | Montáž obkladů parapetů keramic. na tmel, 30x30 cm | m | 76.7 |  | 0 |  | 0 |  | 0 | 21 | 0 | 0.00151 | 0.11582 | 0 | 0 |  |  | 0.4 | 30.68
122 | 781111111R00 | Řezání obkladaček, pro parapet | m | 76.7 |  | 0 |  | 0 |  | 0 | 21 | 0 | 0 | 0 | 0 | 0 |  |  | 0.154 | 11.81
123 | 781497111R00 | Lišta hliníková ukončovacích k obkladům | m | 32.32 |  | 0 |  | 0 |  | 0 | 21 | 0 | 0.0001 | 0.00323 | 0 | 0 |  |  | 0.12 | 3.88
124 | 781497121R00 | Lišta hliníková rohová k obkladům | m | 73 |  | 0 |  | 0 |  | 0 | 21 | 0 | 0.0001 | 0.0073 | 0 | 0 |  |  | 0.12 | 8.76
125 | 597642030A | Obklad keramický barevný 20x40 cm, barevnost dle výběru investora | m2 | 325.5268 |  | 0 |  | 0 |  | 0 | 21 | 0 | 0.0192 | 6.2501 | 0 | 0 |  |  | 0 | 0
126 | 998781102R00 | Přesun hmot pro obklady keramické, výšky do 12 m | t | 7.9658 |  | 0 |  | 0 |  | 0 | 21 | 0 | 0 | 0 | 0 | 0 |  |  | 1.265 | 10.08
Díl: | 783 | Nátěry |  |  |  | 0 |  | 0 |  | 0 |  | 0 |  | 0 |  | 0 |  |  |  | 0
127 | 783950010RAA | Oprava nátěrů kovových konstrukcí syntet. lakem, oškrábání, odrezivění, 1x krycí + 1x email | m2 |  |  | 0 |  | 0 |  | 0 | 21 | 0 | 0.00027 | 0 | 0 | 0 |  |  | 0.423 | 0
Díl: | 784 | Malby |  |  |  | 0 |  | 0 |  | 0 |  | 0 |  | 0.32974 |  | 0 |  |  |  | 107.14
128 | 784402801R00 | Odstranění malby oškrábáním v místnosti H do 3,8 m | m2 | 301.8454 |  | 0 |  | 0 |  | 0 | 21 | 0 | 0 | 0 | 0 | 0 |  |  | 0.06971 | 21.04
129 | 784011221RT2 | Zakrytí předmětů, včetně odstranění, včetně dodávky fólie tl. 0,04 mm | m2 | 104.059 |  | 0 |  | 0 |  | 0 | 21 | 0 | 2e-05 | 0.00208 | 0 | 0 |  |  | 0.029 | 3.02
130 | 784011222RT2 | Zakrytí podlah, včetně odstranění, včetně papírové lepenky | m2 | 263.73 |  | 0 |  | 0 |  | 0 | 21 | 0 | 0.00035 | 0.09231 | 0 | 0 |  |  | 0.0135 | 3.56
131 | 784450020RA0 | Malba ze směsi, penetrace 1x, bílá 2x | m2 | 328.014 |  | 0 |  | 0 |  | 0 | 21 | 0 | 0.00042 | 0.13777 | 0 | 0 |  |  | 0.13439 | 44.08
132 | 784450025RA0 | Malba ze směsi na SDK, penetrace 1x, bílá 2x | m2 | 263.73 |  | 0 |  | 0 |  | 0 | 21 | 0 | 0.00037 | 0.09758 | 0 | 0 |  |  | 0.13439 | 35.44
Díl: | M65 | Elektroinstalace |  |  |  | 0 |  | 0 |  | 0 |  | 0 |  | 0 |  | 0 |  |  |  | 0
133 | ELE01 | D+M Elektroinstalace část uznatelná - viz. samostatný, rozpočet | kompl | 1 |  | 0 |  | 0 |  | 0 | 21 | 0 | 0 | 0 | 0 | 0 |  |  | 0 | 0
134 | ELE01 | D+M Elektroinstalace část neuznatelná - viz., samostatný rozpočet | kompl |  |  | 0 |  | 0 |  | 0 | 21 | 0 | 0 | 0 | 0 | 0 |  |  | 0 | 0
Díl: | D96 | Přesuny sutí a vybouraných hmot |  |  |  | 0 |  | 0 |  | 0 |  | 0 |  | 0 |  | 0 |  |  |  | 107.31
134 | 979100014RA0 | Odvoz suti a vyb.hmot do 15 km, vnitrost. 25 m | t | 35.8296 |  | 0 |  | 0 |  | 0 | 21 | 0 | 0 | 0 | 0 | 0 |  |  | 2.68 | 96.02
135 | 979082121R00 | Příplatek k vnitrost. dopravě suti za dalších 5 m | t | 107.4889 |  | 0 |  | 0 |  | 0 | 21 | 0 | 0 | 0 | 0 | 0 |  |  | 0.105 | 11.29
136 | 979999999R00 | Poplatek za recyklaci suť do 10 % příměsí (skup.170107) | t | 33.5689 |  | 0 |  | 0 |  | 0 | 21 | 0 | 0 | 0 | 0 | 0 |  |  | 0 | 0
137 | 979990162R00 | Poplatek za uložení suti, skupina odpadu 170904 | t | 2.2608 |  | 0 |  | 0 |  | 0 | 21 | 0 | 0 | 0 | 0 | 0 |  |  | 0 | 0
Díl: | ON | Ostatní náklady |  |  |  | 0 |  | 0 |  | 0 |  | 0 |  | 0 |  | 0 |  |  |  | 0
138 | ON01 | Odstranění / vyklizení, odvoz a likvidace, stávající vybavení gastro a kuchyně | kompl | 1 |  | 0 |  | 0 |  | 0 | 21 | 0 | 0 | 0 | 0 | 0 |  |  | 0 | 0
Díl: | VN | Vedlejší náklady |  |  |  | 0 |  | 0 |  | 0 |  | 0 |  | 0 |  | 0 |  |  |  | 0
139 | 040001000URS | Inženýrská činnost | Soubor | 1 |  | 0 |  | 0 |  | 0 | 21 | 0 | 0 | 0 | 0 | 0 |  |  | 0 | 0
140 | 005 12-1020.R | Zařízení staveniště | Soubor | 1 |  | 0 |  | 0 |  | 0 | 21 | 0 | 0 | 0 | 0 | 0 |  |  | 0 | 0
141 | 005 12-2010.R | Provoz objednatele | Soubor | 1 |  | 0 |  | 0 |  | 0 | 21 | 0 | 0 | 0 | 0 | 0 |  |  | 0 | 0
142 | 005 12-4010.R | Koordinační činnost | Soubor | 1 |  | 0 |  | 0 |  | 0 | 21 | 0 | 0 | 0 | 0 | 0 |  |  | 0 | 0
143 | 005 21-1010.R | Předání a převzetí staveniště | Soubor | 1 |  | 0 |  | 0 |  | 0 | 21 | 0 | 0 | 0 | 0 | 0 |  |  | 0 | 0
144 | 005 24-1010.R | Dokumentace skutečného provedení | Soubor | 1 |  | 0 |  | 0 |  | 0 | 21 | 0 | 0 | 0 | 0 | 0 |  |  | 0 | 0
| Celkem |  |  |  |  | 0
BEZ DPH

## Výkaz neuznatel. náklady
Položkový rozpočet
S: |  | STAVEBNÍ ÚPRAVY VČ. ELEKTROINSTALACE KUCHYNĚ ZŠ POHOŘSKÁ
O: |  | ZŠ Pohorská Odry - p.č. 576, k.ú. Odry
R:
C:
P.č. | Číslo položky | Název položky | MJ | množství | cena / MJ | Celkem | Dodávka | Dodávka celk. | Montáž | Montáž celk. | DPH | cena s DPH | hmotnost / MJ | hmotnost celk.(t) | dem. hmotnost / MJ | dem. hmotnost celk.(t) | Ceník | Cen. soustava | Nhod / MJ | Nhod celk. | hmotnost celk.(t) | dem. hmotnost celk.(t)
Díl: | 3 | Svislé a kompletní konstrukce |  |  |  | 0 |  | 0 |  | 0 |  | 0 |  | 2.7037 |  | 0 |  |  |  | 43.63 | 3.4848 | 0
1 | 317944311RT3 | Válcované nosníky do č.12 do připravených otvorů, včetně dodávky profilu I č.12 | t | 0.11766 |  | 0 |  | 0 |  | 0 | 21 | 0 | 1.09 | 0.12825 | 0 | 0 |  |  | 20.6 | 2.42 | 0.03932 | 0
2 | 346244381RT2 | Plentování ocelových nosníků výšky do 20 cm, s použitím suché maltové směsi | m2 | 2.544 |  | 0 |  | 0 |  | 0 | 21 | 0 | 0.1568 | 0.3989 | 0 | 0 |  |  | 1.2226 | 3.11 | 0.1223 | 0
3 | 340271615R00 | Zazdívka otvorů pl.do 4 m2, pórobet.tvár.,tl.15 cm | m3 | 1.8422 |  | 0 |  | 0 |  | 0 | 21 | 0 | 0.76605 | 1.4112 | 0 | 0 |  |  | 3.3232 | 6.12 | 0.15784 | 0
4 | 342261112RS3 | Příčka sádrokarton. ocel.kce, 1x oplášť. tl.100 mm, desky impreg.tl.12,5 mm | m2 | 12.2639 |  | 0 |  | 0 |  | 0 | 21 | 0 | 0.02542 | 0.31175 | 0 | 0 |  |  | 1.225 | 15.02 | 0 | 0
5 | 342261113RT3 | Příčka sádrokarton. ocel.kce, 1x oplášť. tl.125 mm, desky impreg.tl. 12,5 mm | m2 |  |  | 0 |  | 0 |  | 0 | 21 | 0 | 0.02448 | 0 | 0 | 0 |  |  | 1.252 | 0 | 0.34632 | 0
6 | 342261213RT3 | Příčka sádrokarton. ocel.kce, 2x oplášť. tl.150 mm, desky impreg.tl.12,5 mm | m2 | 8.6363 |  | 0 |  | 0 |  | 0 | 21 | 0 | 0.04412 | 0.38103 | 0 | 0 |  |  | 1.452 | 12.54 | 2.0081 | 0
7 | 342090121R00 | Úprava SDK příčky pro zřízení dveří 1kř do 25 kg, profily CW 75, 1x opláštěné | kus | 2 |  | 0 |  | 0 |  | 0 | 21 | 0 | 0.00569 | 0.01138 | 0 | 0 |  |  | 0.66 | 1.32 | 0 | 0
8 | 342090132R00 | Úprava SDK příčky pro zřízení dveří 1kř do 25 kg, profily CW 100, 2x opláštěné | kus |  |  | 0 |  | 0 |  | 0 | 21 | 0 | 0.00632 | 0 | 0 | 0 |  |  | 0.957 | 0 | 0.01896 | 0
9 | 347016233R00 | Předstěna SDK, tl. 125 mm, ocel. kce CW, 2x RBI 12,5 mm, bez izolace | m2 | 2.7 |  | 0 |  | 0 |  | 0 | 21 | 0 | 0.02265 | 0.06116 | 0 | 0 |  |  | 0.83849 | 2.26 | 0 | 0
10 | 347091081R00 | Příplatek k předstěně sádrokart. za plochu do 2 m2 | m2 | 2.7 |  | 0 |  | 0 |  | 0 | 21 | 0 | 0 | 0 | 0 | 0 |  |  | 0.31 | 0.84 | 0 | 0
11 | 347016213R00 | Předstěna SDK, tl. 75 mm, ocel. kce CW, 2x RBI 12,5 mm, bez izolace | m2 |  |  | 0 |  | 0 |  | 0 | 21 | 0 | 0.0221 | 0 | 0 | 0 |  |  | 0.83849 | 0 | 0.30174 | 0
12 | 342256255R00 | Příčka z tvárnic pórobetonových tl. 150 mm | m2 |  |  | 0 |  | 0 |  | 0 | 21 | 0 | 0.11141 | 0 | 0 | 0 |  |  | 0.62325 | 0 | 0.4902 | 0
Díl: | 4 | Vodorovné konstrukce |  |  |  | 0 |  | 0 |  | 0 |  | 0 |  | 2.2081 |  | 0 |  |  |  | 191.21 | 3.6309 | 0
14 | 416021121R00 | Podhledy SDK, kovová.kce CD. 1x deska RB 12,5 mm | m2 | 160.91 |  | 0 |  | 0 |  | 0 | 21 | 0 | 0.0119 | 1.9148 | 0 | 0 |  |  | 0.95 | 152.86 | 1.8222 | 0
15 | 416021123R00 | Podhledy SDK, kovová.kce CD. 1x deska RBI 12,5 mm | m2 | 24.42 |  | 0 |  | 0 |  | 0 | 21 | 0 | 0.01201 | 0.29328 | 0 | 0 |  |  | 0.95 | 23.2 | 1.3283 | 0
16 | 416091081R00 | Příplatek k podhledu sádrokart. za plochu do 2 m2 | m2 | 5.58 |  | 0 |  | 0 |  | 0 | 21 | 0 | 0 | 0 | 0 | 0 |  |  | 0.58 | 3.24 | 0 | 0
17 | 416091082R00 | Příplatek k podhledu sádrokart. za plochu do 5 m2 | m2 | 3.6 |  | 0 |  | 0 |  | 0 | 21 | 0 | 0 | 0 | 0 | 0 |  |  | 0.43 | 1.55 | 0 | 0
18 | 416091083R00 | Příplatek k podhledu sádrokart. za plochu do 10 m2 | m2 | 37 |  | 0 |  | 0 |  | 0 | 21 | 0 | 0 | 0 | 0 | 0 |  |  | 0.28 | 10.36 | 0 | 0
19 | 417320039RA0 | Ztužující věnec ŽB beton C 25/30, 20 x 20 cm | m |  |  | 0 |  | 0 |  | 0 | 21 | 0 | 0.1117 | 0 | 0 | 0 |  |  | 1.1797 | 0 | 0.48031 | 0
Díl: | 60 | Úpravy povrchů, omítky |  |  |  | 0 |  | 0 |  | 0 |  | 0 |  | 3.5947 |  | 0 |  |  |  | 51.44 | 5.5462 | 0
20 | 602011102R00 | Postřik cementový, ručně | m2 | 89.31 |  | 0 |  | 0 |  | 0 | 21 | 0 | 0.00525 | 0.46888 | 0 | 0 |  |  | 0.096 | 8.57 | 0.72342 | 0
21 | 602011112RT5 | Omítka jádrová, ručně, tloušťka vrstvy 20 mm | m2 | 89.31 |  | 0 |  | 0 |  | 0 | 21 | 0 | 0.035 | 3.1258 | 0 | 0 |  |  | 0.48 | 42.87 | 4.8228 | 0
Díl: | 61 | Upravy povrchů vnitřní |  |  |  | 0 |  | 0 |  | 0 |  | 0 |  | 16.7495 |  | 0.6795 |  |  |  | 659.59 | 9.3863 | 0
22 | 612451351R00 | Oprava cementových omítek stěn hlaz.ocelí do 30 % | m2 | 615.0676 |  | 0 |  | 0 |  | 0 | 21 | 0 | 0.01244 | 7.6514 | 0 | 0 |  |  | 0.38551 | 237.11 | 3.755 | 0
23 | 612452391R00 | Příplatek za další 1cm tl.cem.omítky stěn pl.do30% | m2 | 615.0676 |  | 0 |  | 0 |  | 0 | 21 | 0 | 0.00724 | 4.4531 | 0 | 0 |  |  | 0.06563 | 40.37 | 2.1854 | 0
24 | 602016193R00 | Penetrace hloubková stěn | m2 | 655.6937 |  | 0 |  | 0 |  | 0 | 21 | 0 | 0.00032 | 0.20982 | 0 | 0 |  |  | 0.07 | 45.9 | 0.16147 | 0
25 | 612481211RT8 | Montáž výztužné sítě(perlinky)do stěrky-vnit.stěny, včetně výztužné sítě a stěrkového tmelu | m2 | 655.6937 |  | 0 |  | 0 |  | 0 | 21 | 0 | 0.00361 | 2.367 | 0 | 0 |  |  | 0.362 | 237.36 | 1.8215 | 0
26 | 612471411RT2 | Úprava vnitřních stěn aktivovaným štukem, s použitím suché maltové směsi | m2 | 306.4046 |  | 0 |  | 0 |  | 0 | 21 | 0 | 0.00446 | 1.3666 | 0 | 0 |  |  | 0.25116 | 76.96 | 1.4629 | 0
27 | 611100010RAA | Omítka stropu vnitřní vápenocementová štuková, otlučení a zřízení ze 100 %, malba | m2 | 13.59 |  | 0 |  | 0 |  | 0 | 21 | 0 | 0.05162 | 0.70152 | 0.05 | 0.6795 |  |  | 1.6111 | 21.89 | 0 | 0
Díl: | 63 | Podlahy a podlahové konstrukce |  |  |  | 0 |  | 0 |  | 0 |  | 0 |  | 22.1864 |  | 0 |  |  |  | 103.65 | 29.4151 | 0
28 | 632411904R00 | Penetrace savých podkladů 0,25 l/m2 | m2 | 198.92 |  | 0 |  | 0 |  | 0 | 21 | 0 | 0.00026 | 0.05172 | 0 | 0 |  |  | 0.09 | 17.9 | 0.06857 | 0
29 | 632411110R00 | Samonivelační stěrka, ruč.zpracování tl.10 mm | m2 | 198.91 |  | 0 |  | 0 |  | 0 | 21 | 0 | 0.01785 | 3.5505 | 0 | 0 |  |  | 0.282 | 56.09 | 4.7076 | 0
30 | 631416221R00 | Mazanina samonivelační, tloušťka 5 - 8 cm | m3 | 9.946 |  | 0 |  | 0 |  | 0 | 21 | 0 | 1.8685 | 18.5841 | 0 | 0 |  |  | 2.982 | 29.66 | 24.639 | 0
Díl: | 64 | Výplně otvorů |  |  |  | 0 |  | 0 |  | 0 |  | 0 |  | 2.1773 |  | 0 |  |  |  | 57.25 | 0.93996 | 0
31 | 642940012RAA | Dveře jednokřídlové 70/197 + zárubeň, výpis prvků D3 včetně všech uvedených komponentů | kus | 2 |  | 0 |  | 0 |  | 0 | 21 | 0 | 0.17761 | 0.35522 | 0 | 0 |  |  | 4.6396 | 9.28 | 0 | 0
32 | 642940014RAA | Dveře jednokřídlové 80/197 + zárubeň, výpis prvků D1 včetně všech uvedených komponentů | kus | 1 |  | 0 |  | 0 |  | 0 | 21 | 0 | 0.17844 | 0.17844 | 0 | 0 |  |  | 4.6398 | 4.64 | 0.35688 | 0
33 | 642940016RAA | Dveře jednokřídlové 90/197 + zárubeň, výpis prvků D2 včetně všech uvedených komponentů | kus | 8 |  | 0 |  | 0 |  | 0 | 21 | 0 | 0.18028 | 1.4422 | 0 | 0 |  |  | 4.6904 | 37.52 | 0.18028 | 0
34 | 642940022AG1 | Dveře dvoukřídlové 145/197 + zárubeň, protipožár., výpis prvků D4 včetně všech uvedených komponentů | kus | 0 |  | 0 |  | 0 |  | 0 | 21 | 0 | 0.2014 | 0 | 0 | 0 |  |  | 5.8069 | 0 | 0.4028 | 0
35 | 642940022AG2 | Dveře dvoukřídlové 140/197 + zárubeň, protipožár., výpis prvků D5 včetně všech uvedených komponentů | kus | 1 |  | 0 |  | 0 |  | 0 | 21 | 0 | 0.2014 | 0.2014 | 0 | 0 |  |  | 5.8069 | 5.81 | 0 | 0
Díl: | 94 | Lešení a stavební výtahy |  |  |  | 0 |  | 0 |  | 0 |  | 0 |  | 0.3214 |  | 0 |  |  |  | 43.53 | 0.41669 | 0
36 | 941955002R00 | Lešení lehké pomocné, výška podlahy do 1,9 m | m2 | 203.42 |  | 0 |  | 0 |  | 0 | 21 | 0 | 0.00158 | 0.3214 | 0 | 0 |  |  | 0.214 | 43.53 | 0.41669 | 0
Díl: | 95 | Dokončovací kce na pozem.stav. |  |  |  | 0 |  | 0 |  | 0 |  | 0 |  | 0.20534 |  | 0 |  |  |  | 75.63 | 0.19633 | 0
37 | 952902110R00 | Zametání v místnostech, chodbách, na schodišti a na půdách | m2 | 198.92 |  | 0 |  | 0 |  | 0 | 21 | 0 | 0 | 0 | 0 | 0 |  |  | 0.015 | 2.98 | 0 | 0
38 | 953942121R00 | Osazení ochranných úhelníků | kus | 40 |  | 0 |  | 0 |  | 0 | 21 | 0 | 0.00468 | 0.1872 | 0 | 0 |  |  | 0.25 | 10 | 0.12636 | 0
39 | 28350202R | Profil rohový PVC s mřížkou 10/10 l = 2,5 m | m | 100 |  | 0 |  | 0 |  | 0 | 21 | 0 | 0.0001 | 0.01 | 0 | 0 |  |  | 0 | 0 | 0.00675 | 0
40 | 953941210R00 | Osazení kovových poklopů s rámy plochy do 1 m2 | kus |  |  | 0 |  | 0 |  | 0 | 21 | 0 | 0.04867 | 0 | 0 | 0 |  |  | 1.07 | 0 | 0.04867 | 0
41 | 28697435AG | Poklop AL k zadláždění včetně rámu - T02, 1.000 x 600 mm | kus |  |  | 0 |  | 0 |  | 0 | 21 | 0 | 0.004 | 0 | 0 | 0 |  |  | 0 | 0 | 0.004 | 0
42 | 952901111R00 | Vyčištění budov o výšce podlaží do 4 m | m2 | 203.42 |  | 0 |  | 0 |  | 0 | 21 | 0 | 4e-05 | 0.00814 | 0 | 0 |  |  | 0.308 | 62.65 | 0.01055 | 0
Díl: | 96 | Bourání konstrukcí |  |  |  | 0 |  | 0 |  | 0 |  | 0 |  | 0.04884 |  | 19.6663 |  |  |  | 163.87 | 0.02637 | 19.7019
43 | 965081713R00 | Bourání dlažeb keramických tl.10 mm, nad 1 m2 | m2 | 106.98 |  | 0 |  | 0 |  | 0 | 21 | 0 | 0 | 0 | 0.02 | 2.1396 |  |  | 0.147 | 15.73 | 0 | 3.7168
44 | 965048515R00 | Broušení betonových povrchů do tl. 5 mm | m2 | 186.41 |  | 0 |  | 0 |  | 0 | 21 | 0 | 0 | 0 | 0.0126 | 2.3488 |  |  | 0.33 | 61.52 | 0 | 3.1388
45 | 965048516R00 | Příplatek za každý další 1 mm broušení bet.povrchu | m2 | 932.05 |  | 0 |  | 0 |  | 0 | 21 | 0 | 0 | 0 | 0.00252 | 2.3488 |  |  | 0.057 | 53.13 | 0 | 3.1388
46 | 962031116R00 | Bourání příček z cihel pálených plných tl. 140 mm | m2 | 33.7175 |  | 0 |  | 0 |  | 0 | 21 | 0 | 0.00067 | 0.02259 | 0.319 | 10.7559 |  |  | 0.317 | 10.69 | 0.01946 | 9.2646
47 | 968061125R00 | Vyvěšení dřevěných a plastových dveřních křídel pl. do 2 m2 | kus | 12 |  | 0 |  | 0 |  | 0 | 21 | 0 | 0 | 0 | 0 | 0 |  |  | 0.05 | 0.6 | 0 | 0
48 | 968072455R00 | Vybourání kovových dveřních zárubní pl. do 2 m2 | m2 | 22.018 |  | 0 |  | 0 |  | 0 | 21 | 0 | 0.00117 | 0.02576 | 0.076 | 1.6734 |  |  | 0.939 | 20.67 | 0.00378 | 0.24563
49 | 968072456R00 | Vybourání kovových dveřních zárubní pl. nad 2 m2 | m2 |  |  | 0 |  | 0 |  | 0 | 21 | 0 | 0.001 | 0 | 0.063 | 0 |  |  | 0.718 | 0 | 0.00313 | 0.19725
50 | 967031733R00 | Přisekání plošné zdiva cihelného na MVC tl. 15 cm | m2 | 1.4544 |  | 0 |  | 0 |  | 0 | 21 | 0 | 0.00034 | 0.00049 | 0.275 | 0.39996 |  |  | 1.053 | 1.53 | 0 | 0
Díl: | 97 | Prorážení otvorů |  |  |  | 0 |  | 0 |  | 0 |  | 0 |  | 0.01054 |  | 15.2076 |  |  |  | 89.44 | 0.00437 | 13.867
51 | 978059531R00 | Odsekání vnitřních obkladů stěn nad 2 m2 | m2 | 89.31 |  | 0 |  | 0 |  | 0 | 21 | 0 | 0 | 0 | 0.068 | 6.0731 |  |  | 0.3 | 26.79 | 0 | 9.37
52 | 978013141R00 | Otlučení omítek vnitřních stěn v rozsahu do 30 % | m2 | 615.0672 |  | 0 |  | 0 |  | 0 | 21 | 0 | 0 | 0 | 0.01 | 6.1507 |  |  | 0.08 | 49.21 | 0 | 3.0185
53 | 971033631R00 | Vybourání otv. zeď cihel. pl.4 m2, tl.15 cm, MVC | m2 | 9.898 |  | 0 |  | 0 |  | 0 | 21 | 0 | 0.00054 | 0.00534 | 0.27 | 2.6725 |  |  | 0.43 | 4.26 | 0.00278 | 1.3908
54 | 974031154R00 | Vysekání rýh ve zdi cihelné pro osazení předkladů, I č.12 - nové otvory v příčkách | m | 6.4 |  | 0 |  | 0 |  | 0 | 21 | 0 | 0.00049 | 0.00314 | 0.027 | 0.1728 |  |  | 0.422 | 2.7 | 0.00159 | 0.08775
55 | 974049154R00 | Vysekání rýh v beton. zdech pro osazení překladů, I č.12 - rozšíření otvorů - rýha ve stáv. překladu | m | 4.2 |  | 0 |  | 0 |  | 0 | 21 | 0 | 0.00049 | 0.00206 | 0.033 | 0.1386 |  |  | 1.543 | 6.48 | 0 | 0
Díl: | 99 | Staveništní přesun hmot |  |  |  | 0 |  | 0 |  | 0 |  | 0 |  | 0 |  | 0 |  |  |  | 59.85 | 0 | 0
56 | 999281108R00 | Přesun hmot pro opravy a údržbu do výšky 12 m | t | 31.632 |  | 0 |  | 0 |  | 0 | 21 | 0 | 0 | 0 | 0 | 0 |  |  | 1.892 | 59.85 | 0 | 0
Díl: | 711 | Izolace proti vodě |  |  |  | 0 |  | 0 |  | 0 |  | 0 |  | 0.49653 |  | 0 |  |  |  | 56.49 | 0.66604 | 0
57 | 711210020RA0 | Stěrka hydroizolační těsnicí hmotou | m2 | 131.356 |  | 0 |  | 0 |  | 0 | 21 | 0 | 0.00378 | 0.49653 | 0 | 0 |  |  | 0.42403 | 55.7 | 0.66604 | 0
58 | 998711102R00 | Přesun hmot pro izolace proti vodě, výšky do 12 m | t | 0.49396 |  | 0 |  | 0 |  | 0 | 21 | 0 | 0 | 0 | 0 | 0 |  |  | 1.598 | 0.79 |  | 0
Díl: | 713 | Izolace tepelné |  |  |  | 0 |  | 0 |  | 0 |  | 0 |  | 0.03336 |  | 0 |  |  |  | 29.71 | 0.04747 | 0
59 | 713111221RK5 | Montáž parozábrany, zavěšeného podhledu s přelepením spojů, včetně dodávky fólie, refer. výrobek Jutafol N 140 | m2 | 185.33 |  | 0 |  | 0 |  | 0 | 21 | 0 | 0.00018 | 0.03336 | 0 | 0 |  |  | 0.16 | 29.65 | 0.04747 | 0
60 | 998713102R00 | Přesun hmot pro izolace tepelné, výšky do 12 m | t | 0.03253 |  | 0 |  | 0 |  | 0 | 21 | 0 | 0 | 0 | 0 | 0 |  |  | 1.831 | 0.06 |  | 0
Díl: | 721 | Vnitřní kanalizace |  |  |  | 0 |  | 0 |  | 0 |  | 0 |  | 0.01367 |  | 0.20652 |  |  |  | 12.19 | 0.16014 | 0.95314
61 | 721210813R00 | Demontáž vpusti podlahové | kus | 2 |  | 0 |  | 0 |  | 0 | 21 | 0 | 0 | 0 | 0.02961 | 0.05922 |  |  | 0.507 | 1.01 | 0 | 0.11844
61 | 721223440A1 | Vpusť podlahová - výpis prvků V01 | kus | 3 |  | 0 |  | 0 |  | 0 | 21 | 0 | 0.00155 | 0.00465 | 0 | 0 |  |  | 0.154 | 0.46 | 0.00465 | 0
62 | 721223440A2 | Vpusť podlahová - výpis prvků V02 | kus |  |  | 0 |  | 0 |  | 0 | 21 | 0 | 0.00155 | 0 | 0 | 0 |  |  | 0.154 | 0 | 0.00465 | 0
63 | 721223440A3 | Vpusť podlahová - výpis prvků V03a, 600x930 mm | kus |  |  | 0 |  | 0 |  | 0 | 21 | 0 | 0.00155 | 0 | 0 | 0 |  |  | 0.154 | 0 | 0.00155 | 0
64 | 721223440A3 | Vpusť podlahová - výpis prvků V03b, 400x630 mm | kus |  |  | 0 |  | 0 |  | 0 | 21 | 0 | 0.00155 | 0 | 0 | 0 |  |  | 0.154 | 0 | 0.00155 | 0
65 | 721223440A3 | Vpusť podlahová - výpis prvků V03c, 400x830 mm | kus |  |  | 0 |  | 0 |  | 0 | 21 | 0 | 0.00155 | 0 | 0 | 0 |  |  | 0.154 | 0 | 0.0031 | 0
63 | 721223440A2 | Vpusť podlahová - výpis prvků V04 | kus |  |  | 0 |  | 0 |  | 0 | 21 | 0 | 0.00155 | 0 | 0 | 0 |  |  | 0.154 | 0 | 0.00155 | 0
65 | 721176103R00 | Potrubí HT připojovací, D 50 x 1,8 mm | m | 6.65 |  | 0 |  | 0 |  | 0 | 21 | 0 | 0.00047 | 0.00313 | 0 | 0 |  |  | 0.359 | 2.39 | 0.01454 | 0
66 | 721176104R00 | Potrubí HT připojovací, D 75 x 1,9 mm | m | 2.3 |  | 0 |  | 0 |  | 0 | 21 | 0 | 0.0007 | 0.00161 | 0 | 0 |  |  | 0.452 | 1.04 | 0.01257 | 0
67 | 721176105R00 | Potrubí HT připojovací, D 110 x 2,7 mm | m | 2.815 |  | 0 |  | 0 |  | 0 | 21 | 0 | 0.00152 | 0.00428 | 0 | 0 |  |  | 1.173 | 3.3 | 0.11598 | 0
68 | 721110802R00 | Demontáž potrubí do DN 100 mm, PŘEDPOKLAD | m | 15 |  | 0 |  | 0 |  | 0 | 21 | 0 | 0 | 0 | 0.00982 | 0.1473 |  |  | 0.266 | 3.99 | 0 | 0.8347
69 | 998721102R00 | Přesun hmot pro vnitřní kanalizaci, výšky do 12 m | t | 0.00286 |  | 0 |  | 0 |  | 0 | 21 | 0 | 0 | 0 | 0 | 0 |  |  | 1.523 | 0 |  | 0
Díl: | 722 | Vnitřní vodovod |  |  |  | 0 |  | 0 |  | 0 |  | 0 |  | 0.50224 |  | 0.3479 |  |  |  | 90.57 | 1.0995 | 1.1431
70 | 722172311R00 | Potrubí plastové PP-R Instaplast, včetně zednických výpomocí, D 20 x 2,8 mm, PN 16 | m | 28.3 |  | 0 |  | 0 |  | 0 | 21 | 0 | 0.00399 | 0.11292 | 0 | 0 |  |  | 0.5429 | 15.36 | 0.25885 | 0
71 | 722172312R00 | Potrubí plastové PP-R Instaplast, včetně zednických výpomocí, D 25 x 3,5 mm, PN 16 | m | 74.14 |  | 0 |  | 0 |  | 0 | 21 | 0 | 0.00518 | 0.38405 | 0 | 0 |  |  | 0.6343 | 47.03 | 0.82893 | 0
72 | 722181211RT7 | Izolace návleková, Termoizolační trubice z pěnového polyetylenu (z PE pěny) s uzavřenou buněčnou strukturou, tl. stěny 6 mm, vnitřní průměr 22 mm | m | 15.2 |  | 0 |  | 0 |  | 0 | 21 | 0 | 2e-05 | 0.0003 | 0 | 0 |  |  | 0.129 | 1.96 | 0.00052 | 0
73 | 722181211RT8 | Izolace návleková, Termoizolační trubice z pěnového polyetylenu (z PE pěny) s uzavřenou buněčnou strukturou, tl. stěny 6 mm, vnitřní průměr 25 mm | m | 38.54 |  | 0 |  | 0 |  | 0 | 21 | 0 | 6e-05 | 0.00231 | 0 | 0 |  |  | 0.129 | 4.97 | 0.00335 | 0
74 | 722181213RT7 | Izolace návleková, Termoizolační trubice z pěnového polyetylenu (z PE pěny) s uzavřenou buněčnou strukturou, tl. stěny 13 mm, vnitřní průměr 22 mm | m | 13.1 |  | 0 |  | 0 |  | 0 | 21 | 0 | 4e-05 | 0.00052 | 0 | 0 |  |  | 0.129 | 1.69 | 0.00156 | 0
75 | 722181213RT8 | Izolace návleková, Termoizolační trubice z pěnového polyetylenu (z PE pěny) s uzavřenou buněčnou strukturou, tl. stěny 13 mm, vnitřní průměr 25 mm | m | 35.6 |  | 0 |  | 0 |  | 0 | 21 | 0 | 6e-05 | 0.00214 | 0 | 0 |  |  | 0.129 | 4.59 | 0.00625 | 0
76 | 722130802R00 | Demontáž potrubí ocelových závitových, DN 40 mm, PŘEDPOKLAD | m | 70 |  | 0 |  | 0 |  | 0 | 21 | 0 | 0 | 0 | 0.00497 | 0.3479 |  |  | 0.204 | 14.28 | 0 | 1.1431
77 | 998722102R00 | Přesun hmot pro vnitřní vodovod, výšky do 12 m | t | 0.50254 |  | 0 |  | 0 |  | 0 | 21 | 0 | 0 | 0 | 0 | 0 |  |  | 1.374 | 0.69 |  | 0
Díl: | 725 | Zařizovací předměty |  |  |  | 0 |  | 0 |  | 0 |  | 0 |  | 0.07105 |  | 0.17942 |  |  |  | 17.28 | 0.0273 | 0.10127
78 | 725290010RA0 | Demontáž klozetu včetně splachovací nádrže | kus | 2 |  | 0 |  | 0 |  | 0 | 21 | 0 | 0 | 0 | 0.01933 | 0.03866 |  |  | 0.64383 | 1.29 | 0 | 0
79 | 725290020RA0 | Demontáž umyvadla včetně baterie a konzol | kus | 2 |  | 0 |  | 0 |  | 0 | 21 | 0 | 0 | 0 | 0.03187 | 0.06374 |  |  | 0.89376 | 1.79 | 0 | 0.03187
80 | 725330820R00 | Demontáž výlevky | soubor | 2 |  | 0 |  | 0 |  | 0 | 21 | 0 | 0 | 0 | 0.0347 | 0.0694 |  |  | 0.569 | 1.14 | 0 | 0.0694
81 | 725840851R00 | Demontáž baterie sprchové | kus | 1 |  | 0 |  | 0 |  | 0 | 21 | 0 | 0 | 0 | 0.00762 | 0.00762 |  |  | 0.543 | 0.54 | 0 | 0
82 | 725119305R00 | Montáž klozetových mís kombinovaných | soubor | 1 |  | 0 |  | 0 |  | 0 | 21 | 0 | 0.00186 | 0.00186 | 0 | 0 |  |  | 1.334 | 1.33 | 0 | 0
83 | 725219401R00 | Montáž umyvadel na šrouby do zdiva | soubor | 1 |  | 0 |  | 0 |  | 0 | 21 | 0 | 0.00141 | 0.00141 | 0 | 0 |  |  | 1.575 | 1.58 | 0 | 0
84 | 725339101R00 | Montáž výlevky | kus | 1 |  | 0 |  | 0 |  | 0 | 21 | 0 | 0.00309 | 0.00309 | 0 | 0 |  |  | 1.25 | 1.25 | 0 | 0
85 | 725014131R00 | Klozet závěsný + sedátko, bílý, Z01 | soubor | 1 |  | 0 |  | 0 |  | 0 | 21 | 0 | 0.01772 | 0.01772 | 0 | 0 |  |  | 0.973 | 0.97 | 0 | 0
86 | 725100001RA0 | Umyvadlo, baterie, zápachová uzávěrka, Z02 | kus | 1 |  | 0 |  | 0 |  | 0 | 21 | 0 | 0.01867 | 0.01867 | 0 | 0 |  |  | 2.9214 | 2.92 | 0 | 0
87 | 725019103R00 | Výlevka závěsná s plastovou mřížkou, Z03 | soubor | 1 |  | 0 |  | 0 |  | 0 | 21 | 0 | 0.0109 | 0.0109 | 0 | 0 |  |  | 1.25 | 1.25 | 0 | 0
88 | 725100004RA0 | Sprchové stání, Z04 | kus | 1 |  | 0 |  | 0 |  | 0 | 21 | 0 | 0.0083 | 0.0083 | 0 | 0 |  |  | 1.9205 | 1.92 | 0 | 0
89 | 725017371R00 | Umývátko, baterie, zápachová uzávěrka, Z05 | soubor | 1 |  | 0 |  | 0 |  | 0 | 21 | 0 | 0.0091 | 0.0091 | 0 | 0 |  |  | 1.189 | 1.19 | 0 | 0
92 | 725825111RT1 | Baterie nástěnná standardní, bez ramínka | kus |  |  | 0 |  | 0 |  | 0 | 21 | 0 | 0.0091 | 0 | 0 | 0 |  |  | 1.189 | 0 | 0.0273 | 0
90 | 998725102R00 | Přesun hmot pro zařizovací předměty, výšky do 12 m | t | 0.07 |  | 0 |  | 0 |  | 0 | 21 | 0 | 0 | 0 | 0 | 0 |  |  | 1.573 | 0.11 | 0 | 0
Díl: | 726 | Instalační prefabrikáty |  |  |  | 0 |  | 0 |  | 0 |  | 0 |  | 0.018 |  | 0 |  |  |  | 1.93 | 0 | 0
91 | 726212321R00 | Modul pro závěsné WC PRO WC SYSTÉM | soubor | 1 |  | 0 |  | 0 |  | 0 | 21 | 0 | 0.018 | 0.018 | 0 | 0 |  |  | 1.9 | 1.9 | 0 | 0
92 | 998726122R00 | Přesun hmot pro předstěnové systémy, výšky do 12 m | t | 0.02 |  | 0 |  | 0 |  | 0 | 21 | 0 | 0 | 0 | 0 | 0 |  |  | 1.723 | 0.03 | 0 | 0
Díl: | 735 | Otopná tělesa |  |  |  | 0 |  | 0 |  | 0 |  | 0 |  | 0.4793 |  | 0.50798 |  |  |  | 25.97 | 0 | 0
93 | 735494811R00 | Vypuštění vody z otopných těles | m2 | 15.9 |  | 0 |  | 0 |  | 0 | 21 | 0 | 0 | 0 | 0 | 0 |  |  | 0.052 | 0.83 | 0 | 0
94 | 735151821A | Demontáž otopných těles délky do 1500 mm, včetně krytů | kus | 11 |  | 0 |  | 0 |  | 0 | 21 | 0 | 8e-05 | 0.00088 | 0.02493 | 0.27423 |  |  | 0.268 | 2.95 | 0 | 0
95 | 735151822A | Demontáž otopných těles délky do 2820 mm, včetně krytů | kus | 5 |  | 0 |  | 0 |  | 0 | 21 | 0 | 8e-05 | 0.0004 | 0.04675 | 0.23375 |  |  | 0.361 | 1.81 | 0 | 0
95 | 735156464R00 | Otopné těleso panelové dl. 800 mm, R01 | kus | 2 |  | 0 |  | 0 |  | 0 | 21 | 0 | 0.01542 | 0.03084 | 0 | 0 |  |  | 0.929 | 1.86 | 0 | 0
96 | 735156466R00 | Otopné těleso panelové dl. 1000 mm, R02 | kus | 1 |  | 0 |  | 0 |  | 0 | 21 | 0 | 0.02056 | 0.02056 | 0 | 0 |  |  | 0.945 | 0.95 | 0 | 0
97 | 735156467R00 | Otopné těleso panelové dl. 1200 mm, R03 | kus | 8 |  | 0 |  | 0 |  | 0 | 21 | 0 | 0.0257 | 0.2056 | 0 | 0 |  |  | 0.953 | 7.62 | 0 | 0
98 | 735156471R00 | Otopné těleso panelové dl. 2000 mm, R04 | kus | 1 |  | 0 |  | 0 |  | 0 | 21 | 0 | 0.03084 | 0.03084 | 0 | 0 |  |  | 1 | 1 | 0 | 0
99 | 735156470R00 | Otopné těleso panelové dl. 1800 mm, R05 | kus | 3 |  | 0 |  | 0 |  | 0 | 21 | 0 | 0.04626 | 0.13878 | 0 | 0 |  |  | 1.1835 | 3.55 | 0 | 0
100 | 735156462R00 | Otopné těleso panelové dl. 600 mm, R06 | kus | 1 |  | 0 |  | 0 |  | 0 | 21 | 0 | 0.0514 | 0.0514 | 0 | 0 |  |  | 1.1965 | 1.2 | 0 | 0
101 | 735156465R00 | Otopné těleso panelové dl. 900 mm, R07 | kus | 1 |  | 0 |  | 0 |  | 0 | 21 | 0 | 0 | 0 | 0 | 0 |  |  | 2.71 | 2.71 | 0 | 0
102 | 998735102R00 | Přesun hmot pro otopná tělesa, výšky do 12 m | t | 0.55 |  | 0 |  | 0 |  | 0 | 21 | 0 | 0 | 0 | 0 | 0 |  |  | 2.71 | 1.49 | 0 | 0
Díl: | 766 | Konstrukce truhlářské |  |  |  | 0 |  | 0 |  | 0 |  | 0 |  | 0.08346 |  | 1.622 |  |  |  | 57.56 | 0 | 0
103 | 766900010RA0 | Demontáž obložení stěn | m2 | 49.678 |  | 0 |  | 0 |  | 0 | 21 | 0 | 0 | 0 | 0.03265 | 1.622 |  |  | 0.39893 | 19.82 | 0 | 0
104 | 766410020RAI | Obklad stěn deskami z aglomerovaného dřeva, pouze montáž, desky ve specifikaci | m2 | 49.678 |  | 0 |  | 0 |  | 0 | 21 | 0 | 0.00168 | 0.08346 | 0 | 0 |  |  | 0.75582 | 37.55 | 0 | 0
105 | 998766102R00 | Přesun hmot pro truhlářské konstr., výšky do 12 m | t | 0.08 |  | 0 |  | 0 |  | 0 | 21 | 0 | 0 | 0 | 0 | 0 |  |  | 2.421 | 0.19 | 0 | 0
Díl: | 771 | Podlahy z dlaždic a obklady |  |  |  | 0 |  | 0 |  | 0 |  | 0 |  | 4.7055 |  | 0 |  |  |  | 213.35 | 6.7049 | 0
106 | 771101210R00 | Penetrace podkladu pod dlažby | m2 | 185.38 |  | 0 |  | 0 |  | 0 | 21 | 0 | 0.00021 | 0.03893 | 0 | 0 |  |  | 0.05 | 9.27 | 0.05547 | 0
107 | 771475014R00 | Obklad soklíků keram.rovných, tmel,výška 10 cm | m | 56.6 |  | 0 |  | 0 |  | 0 | 21 | 0 | 0.00032 | 0.01811 | 0 | 0 |  |  | 0.236 | 13.36 | 0.02648 | 0
108 | 771479001R00 | Řezání dlaždic keramických pro soklíky | m | 56.6 |  | 0 |  | 0 |  | 0 | 21 | 0 | 0 | 0 | 0 | 0 |  |  | 0.154 | 8.72 | 0 | 0
109 | 771575109R00 | Montáž podlah keram.,hladké, tmel, 30x30 cm | m2 | 179.72 |  | 0 |  | 0 |  | 0 | 21 | 0 | 0.00504 | 0.90579 | 0 | 0 |  |  | 0.978 | 175.77 | 1.2896 | 0
110 | 771579791R00 | Příplatek za plochu podlah keram. do 5 m2 jednotl. | m2 | 9.18 |  | 0 |  | 0 |  | 0 | 21 | 0 | 0 | 0 | 0 | 0 |  |  | 0.03 | 0.28 | 0 | 0
111 | 597642030R | Dlažba dle výběru investora 300x300x9 mm, protiskluz min. R10 | m2 | 194.932 |  | 0 |  | 0 |  | 0 | 21 | 0 | 0.0192 | 3.7427 | 0 | 0 |  |  | 0 | 0 | 5.3333 | 0
112 | 998771102R00 | Přesun hmot pro podlahy z dlaždic, výšky do 12 m | t | 4.7051 |  | 0 |  | 0 |  | 0 | 21 | 0 | 0 | 0 | 0 | 0 |  |  | 1.265 | 5.95 |  | 0
Díl: | 776 | Podlahy povlakové |  |  |  | 0 |  | 0 |  | 0 |  | 0 |  | 0.18394 |  | 0.07943 |  |  |  | 40.67 | 0.0752 | 0.06327
113 | 776511820RT3 | Odstranění PVC a koberců lepených s podložkou, z ploch do 10 m2 | m2 | 15.21 |  | 0 |  | 0 |  | 0 | 21 | 0 | 0 | 0 | 0.001 | 0.01521 |  |  | 0.281 | 4.27 | 0 | 0
114 | 776511820RT2 | Odstranění PVC a koberců lepených s podložkou, z ploch 10 - 20 m2 | m2 | 35.38 |  | 0 |  | 0 |  | 0 | 21 | 0 | 0 | 0 | 0.001 | 0.03538 |  |  | 0.268 | 9.48 | 0 | 0
115 | 776511820RT1 | Odstranění PVC a koberců lepených s podložkou, z ploch nad 20 m2 | m2 | 28.84 |  | 0 |  | 0 |  | 0 | 21 | 0 | 0 | 0 | 0.001 | 0.02884 |  |  | 0.255 | 7.35 | 0 | 0.06327
116 | 776520110RAF | Podlaha povlaková z PVC pásů, soklík, stěrka, podlahovina tl. 2,0 mm protiskluz R10 | m2 | 19.2 |  | 0 |  | 0 |  | 0 | 21 | 0 | 0.00958 | 0.18394 | 0 | 0 |  |  | 1.009 | 19.37 | 0.0752 | 0
117 | 998776102R00 | Přesun hmot pro podlahy povlakové, výšky do 12 m | t | 0.1848 |  | 0 |  | 0 |  | 0 | 21 | 0 | 0 | 0 | 0 | 0 |  |  | 1.102 | 0.2 |  | 0
Díl: | 781 | Obklady keramické |  |  |  | 0 |  | 0 |  | 0 |  | 0 |  | 9.8877 |  | 0 |  |  |  | 460.68 | 7.9658 | 0
118 | 781101210R00 | Penetrace podkladu pod obklady | m2 | 415.2524 |  | 0 |  | 0 |  | 0 | 21 | 0 | 0.00021 | 0.0872 | 0 | 0 |  |  | 0.05 | 20.76 | 0.06434 | 0
119 | 781475116R00 | Obklad vnitřní stěn keramický, do tmele, 30x30 cm, na tmel s perl. na zdivu | m2 | 356.62 |  | 0 |  | 0 |  | 0 | 21 | 0 | 0.00524 | 1.8687 | 0 | 0 |  |  | 0.9584 | 341.78 | 0.98635 | 0
120 | 781475116R00 | Obklad vnitřní stěn keramický, do tmele, 30x30 cm, na SDK kce | m2 | 52.3723 |  | 0 |  | 0 |  | 0 | 21 | 0 | 0.00524 | 0.27443 | 0 | 0 |  |  | 0.9584 | 50.19 | 0.53867 | 0
121 | 781675116R00 | Montáž obkladů parapetů keramic. na tmel, 30x30 cm | m | 31.3 |  | 0 |  | 0 |  | 0 | 21 | 0 | 0.00151 | 0.04726 | 0 | 0 |  |  | 0.4 | 12.52 | 0.11582 | 0
122 | 781111111R00 | Řezání obkladaček, pro parapet | m | 31.3 |  | 0 |  | 0 |  | 0 | 21 | 0 | 0 | 0 | 0 | 0 |  |  | 0.154 | 4.82 | 0 | 0
123 | 781497111R00 | Lišta hliníková ukončovacích k obkladům | m | 89.28 |  | 0 |  | 0 |  | 0 | 21 | 0 | 0.0001 | 0.00893 | 0 | 0 |  |  | 0.12 | 10.71 | 0.00323 | 0
124 | 781497121R00 | Lišta hliníková rohová k obkladům | m | 61.64 |  | 0 |  | 0 |  | 0 | 21 | 0 | 0.0001 | 0.00616 | 0 | 0 |  |  | 0.12 | 7.4 | 0.0073 | 0
125 | 597642030A | Obklad keramický barevný 20x40 cm, barevnost dle výběru investora | m2 | 395.5742 |  | 0 |  | 0 |  | 0 | 21 | 0 | 0.0192 | 7.595 | 0 | 0 |  |  | 0 | 0 | 6.2501 | 0
126 | 998781102R00 | Přesun hmot pro obklady keramické, výšky do 12 m | t | 9.8842 |  | 0 |  | 0 |  | 0 | 21 | 0 | 0 | 0 | 0 | 0 |  |  | 1.265 | 12.5 |  | 0
Díl: | 783 | Nátěry |  |  |  | 0 |  | 0 |  | 0 |  | 0 |  | 0.00156 |  | 0 |  |  |  | 2.45 | 0 | 0
127 | 783950010RAA | Oprava nátěrů kovových konstrukcí syntet. lakem, oškrábání, odrezivění, 1x krycí + 1x email | m2 | 5.7825 |  | 0 |  | 0 |  | 0 | 21 | 0 | 0.00027 | 0.00156 | 0 | 0 |  |  | 0.423 | 2.45 | 0 | 0
Díl: | 784 | Malby |  |  |  | 0 |  | 0 |  | 0 |  | 0 |  | 0.27047 |  | 0 |  |  |  | 114.63 | 0.32974 | 0
128 | 784402801R00 | Odstranění malby oškrábáním v místnosti H do 3,8 m | m2 | 615.0676 |  | 0 |  | 0 |  | 0 | 21 | 0 | 0 | 0 | 0 | 0 |  |  | 0.06971 | 42.88 | 0 | 0
129 | 784011221RT2 | Zakrytí předmětů, včetně odstranění, včetně dodávky fólie tl. 0,04 mm | m2 | 100.299 |  | 0 |  | 0 |  | 0 | 21 | 0 | 2e-05 | 0.00201 | 0 | 0 |  |  | 0.029 | 2.91 | 0.00208 | 0
130 | 784011222RT2 | Zakrytí podlah, včetně odstranění, včetně papírové lepenky | m2 | 203.42 |  | 0 |  | 0 |  | 0 | 21 | 0 | 0.00035 | 0.0712 | 0 | 0 |  |  | 0.0135 | 2.75 | 0.09231 | 0
131 | 784450020RA0 | Malba ze směsi, penetrace 1x, bílá 2x | m2 | 306.4046 |  | 0 |  | 0 |  | 0 | 21 | 0 | 0.00042 | 0.12869 | 0 | 0 |  |  | 0.13439 | 41.18 | 0.13777 | 0
132 | 784450025RA0 | Malba ze směsi na SDK, penetrace 1x, bílá 2x | m2 | 185.33 |  | 0 |  | 0 |  | 0 | 21 | 0 | 0.00037 | 0.06857 | 0 | 0 |  |  | 0.13439 | 24.91 | 0.09758 | 0
Díl: | M65 | Elektroinstalace |  |  |  | 0 |  | 0 |  | 0 |  | 0 |  | 0 |  | 0 |  |  |  | 0 | 0 | 0
133 | ELE01 | D+M Elektroinstalace část uznatelná - viz. samostatný, rozpočet | kompl |  |  | 0 |  | 0 |  | 0 | 21 | 0 | 0 | 0 | 0 | 0 |  |  | 0 | 0 | 0 | 0
134 | ELE01 | D+M Elektroinstalace část neuznatelná - viz., samostatný rozpočet | kompl | 1 |  | 0 |  | 0 |  | 0 | 21 | 0 | 0 | 0 | 0 | 0 |  |  | 0 | 0 | 0 | 0
Díl: | D96 | Přesuny sutí a vybouraných hmot |  |  |  | 0 |  | 0 |  | 0 |  | 0 |  | 0 |  | 0 |  |  |  | 115.31 | 0 | 0
134 | 979100014RA0 | Odvoz suti a vyb.hmot do 15 km, vnitrost. 25 m | t | 38.5004 |  | 0 |  | 0 |  | 0 | 21 | 0 | 0 | 0 | 0 | 0 |  |  | 2.68 | 103.18 | 0 | 0
135 | 979082121R00 | Příplatek k vnitrost. dopravě suti za dalších 5 m | t | 115.5011 |  | 0 |  | 0 |  | 0 | 21 | 0 | 0 | 0 | 0 | 0 |  |  | 0.105 | 12.13 | 0 | 0
136 | 979999999R00 | Poplatek za recyklaci suť do 10 % příměsí (skup.170107) | t | 33.1511 |  | 0 |  | 0 |  | 0 | 21 | 0 | 0 | 0 | 0 | 0 |  |  | 0 | 0 | 0 | 0
137 | 979990162R00 | Poplatek za uložení suti, skupina odpadu 170904 | t | 5.3492 |  | 0 |  | 0 |  | 0 | 21 | 0 | 0 | 0 | 0 | 0 |  |  | 0 | 0 | 0 | 0
Díl: | ON | Ostatní náklady |  |  |  | 0 |  | 0 |  | 0 |  | 0 |  | 0 |  | 0 |  |  |  | 0 | 0 | 0
138 | ON01 | Odstranění / vyklizení, odvoz a likvidace, stávající vybavení gastro a kuchyně | kompl |  |  | 0 |  | 0 |  | 0 | 21 | 0 | 0 | 0 | 0 | 0 |  |  | 0 | 0 | 0 | 0
Díl: | VN | Vedlejší náklady |  |  |  | 0 |  | 0 |  | 0 |  | 0 |  | 0 |  | 0 |  |  |  | 0 | 0 | 0
139 | 040001000URS | Inženýrská činnost | Soubor | 1 |  | 0 |  | 0 |  | 0 | 21 | 0 | 0 | 0 | 0 | 0 |  |  | 0 | 0 | 0 | 0
140 | 005 12-1020.R | Zařízení staveniště | Soubor | 1 |  | 0 |  | 0 |  | 0 | 21 | 0 | 0 | 0 | 0 | 0 |  |  | 0 | 0 | 0 | 0
141 | 005 12-2010.R | Provoz objednatele | Soubor | 1 |  | 0 |  | 0 |  | 0 | 21 | 0 | 0 | 0 | 0 | 0 |  |  | 0 | 0 | 0 | 0
142 | 005 12-4010.R | Koordinační činnost | Soubor | 1 |  | 0 |  | 0 |  | 0 | 21 | 0 | 0 | 0 | 0 | 0 |  |  | 0 | 0 | 0 | 0
143 | 005 21-1010.R | Předání a převzetí staveniště | Soubor | 1 |  | 0 |  | 0 |  | 0 | 21 | 0 | 0 | 0 | 0 | 0 |  |  | 0 | 0 | 0 | 0
144 | 005 24-1010.R | Dokumentace skutečného provedení | Soubor | 1 |  | 0 |  | 0 |  | 0 | 21 | 0 | 0 | 0 | 0 | 0 |  |  | 0 | 0 | 0 | 0
| Celkem |  |  |  |  | 0
BEZ DPH