## výkaz výměr
Akce: | Zubní ordinace – ZS Odry
sídliště Míru 958/1, 742 35 Odry
Poz. | Položka | MJ |  | Jednotkové ceny |  | Celkem bez DPH
|  |  |  | dodávka | montáž
Zařízení č. 1 – Větrání sociálních zařízení
1.10 | Diagonální potrubní ventilátor výkon: 200 m3/h (50 Pa) hmotnost: 1,4 kg napájení: 230V+N+PE příkon: 38 W montáž nad podhled (zachovat servisní přístup) spínán samostatným tlačítkem referenční výrobek např.: Multivac CF125 | 1 | ks |  |  | 0
1.10A | Nastavitelný časový doběh 2-20 min. pro diagonální ventilátor poz. 1.10 referenční výrobek např.: Elektrodesign DT 3 UNI | 1 | ks |  |  | 0
1.11 | Malý radiální ventilátor výkon: 90 m3/h (100 Pa) hmotnost: 2,5 kg napájení: 230V+N+PE příkon: 28 W vybaven fitrem a zpětnou klapkou pro montáž do stropu (výfuk do strany) vybaven časovým doběhem 2-20 min. spínán samostatným tlačítkem referenční výrobek např.: Multivac KN2T-UP-100+ERK-F | 1 | ks |  |  | 0
1.20 | Venkovní mřížka d125 mm; vč. síťky proti hmyzu dle požadavku investora: hliník+RAL | 1 | ks |  |  | 0
1.26 | Kruhový tlumič hluku d125mm, délka 600 mm | 2 | ks |  |  | 0
1.27 | Samočinná zpětná klapka d125 mm | 1 | ks |  |  | 0
1.30 | Talířový ventil d125 mm kovový, pro odvod vzduchu | 2 | ks |  |  | 0
1.41 | Spiro potrubí D125 40 % tvarovek | 3 | bm |  |  | 0
1.50 | Ohebná hadice d127 s hlukovou izolací minerální vatou tl. 25 mm referenční výrobek např.: Sonoflex MO 127 | 2 | bm |  |  | 0
1.51 | Ohebná hadice d082 s hlukovou izolací minerální vatou tl. 25 mm referenční výrobek např.: Sonoflex MO 127 | 1 | bm |  |  | 0
| Montážní, spojovací a těsnící materiál | 1 | kpl | 0 |  | 0
| Provozní zkoušky, spuštění zařízen | 1 | kpl | 0 |  | 0
| Doprava | 1 | kpl | 0 |  | 0
| Celkem bez DPH |  |  |  |  | 0
Při zpracování nabídky je nutné vycházet ze všech částí dokumentace. Pouhým oceněním specifikovaného materiálu není možné vypracovat kvalitní nabídku. Povinností dodavatele je překontrolovat specifikaci materiálu, případný chybějící materiál doplnit a ocenit.
Dodavatelem musí být odborná firma, která má s podobnými pracemi zkušenosti a která se sama obeznámila se všemi okolnostmi této zakázky a zahrnula je do nabízené ceny. Součástí ceny musí být veškeré náklady, aby cena byla konečná a zahrnovala celou dodávku akce.
Dodavatel ručí za to, že v nabízené ceně je navrženo veškeré potřebné zařízení a potřebné výkony a že všechny početní úkony jsou provedeny správně. V případě chybných výpočtů platí cena, která je výhodnější pro investora. Dodávka akce se předpokládá včetně kompletní montáže, veškerého souvisejícího doplňkového, podružného a montážního materiálu tak, aby celé zařízení bylo funkční a splňovalo všechny předpisy, které se na ně vztahují.