## Krycí list
KRYCÍ LIST SOUPISU
| Stavba: | REKONSTRUKCE ÚP ODRY
| Objekt: | D.1.4.h - Elektronické komunikace
Místo:
Zadavatel:
| Uchazeč: | Doplnit údaje
Zhotovitel:
| Datum: | 03/2025
|  | Cena celkem bez DPH | 0

## Rekapitulace
REKAPITULACE ČLENĚNÍ SOUPISU PRACÍ
| Stavba: | REKONSTRUKCE ÚP ODRY
| Objekt: | D.1.4.h - Elektronické komunikace
| Místo: | 0
| Zadavatel: | 0
Uchazeč:
| Zhotovitel: | 0
| Datum: | 03/2025
Poznámka:
| Kód oddílu | Popis | Cena celkem
| A | SK - Strukturovaná kabeláž | 0
|  | Náklady soupisu celkem | 0

## SK
Číslo položky | Cenová soustava | Kód položky | Popis | MJ | Položka celkem v Kč | Materiál | Montáž | Množství celkem | Celková cena v Kč
| N=není | N=není |  |  | a=b+c | b | c | d | z=a*d
| A |  | SK - Strukturovaná kabeláž
|  |  | Cena celkem za oddíl | [5 empty] | 0
A.001 | N | N | Nástěnný jednodílný datový rozvaděč v provedení 6U a rozměrech 600x395 | ks | 0 |  |  | 1 | 0
A.002 | N | N | Nástěnný jednodílný datový rozvaděč v provedení 18U a rozměrech 600x595 | ks | 0 |  |  | 1 | 0
A.003 | N | N | Horizontální ventilační jednotka pro 19" datové rozvaděče. Napájení 230V / 60W, bimetalový termostat, 4 x ventilátor | ks | 0 |  |  | 1 | 0
A.004 | N | N | Ukládací police do datového rozvaděče s perforací, výška 1U, hloubka 750mm, nosnost 80kg. | ks | 0 |  |  | 1 | 0
A.005 | N | N | Vyvazovací panel pro datové rozvaděče, výška 1U, provedení s jenostrannou plastovou lištou. | ks | 0 |  |  | 3 | 0
A.006 | N | N | Rozvodný panel pro 19" datové rozvaděče. | ks | 0 |  |  | 1 | 0
A.007 | N | N | Patch panel 24 portů, UTP Cat.6, velikost 1U, montáž 19" | ks | 0 |  |  | 4 | 0
A.008 | N | N | Switch PoE 48 600W Switch, 48x Gbit LAN, 2x SFP port, 2x SFP+, PoE+, 600W, rack provedení | ks | 0 |  |  | 1 | 0
A.009 | N | N | UPS 1500VA 2U, záložní zdroj UPS / 1500 VA / 1350 W / 8x IEC C13 / USB / LAN, včetně lyžin do racku | ks | 0 |  |  | 1 | 0
A.010 | N | N | Audio interkom, základní audio jednotka bez kamery, s 1 tlačítkem, detailní specifikace v TZ | ks | 0 |  |  | 3 | 0
A.011 | N | N | modul 5 tlačítek | ks | 0 |  |  | 4 | 0
A.012 | N | N | záslepka jednoho tlačítka | ks | 0 |  |  | 3 | 0
A.013 | N | N | Rám pro instalaci do zdi, 2 moduly | ks | 0 |  |  | 2 | 0
A.014 | N | N | Krabice pro instalaci do zdi, 2 moduly |  | 0 |  |  | 2 | 0
A.015 | N | N | Rám pro instalaci do zdi, 3 moduly | ks | 0 |  |  | 1 | 0
A.016 | N | N | Krabice pro instalaci do zdi, 3 moduly | ks | 0 |  |  | 1 | 0
A.017 | N | N | VOIP tel. ústředna, modulární, až 4 porty, 20 uživatelů, 10 hovorů, externí napájení, detailní specifikace v TZ | ks | 0 |  |  | 1 | 0
A.018 | N | N | IP stolní telefon, PoE, detailní specifikace v TZ | ks | 0 |  |  | 10 | 0
A.019 | N | N |  |  |  | x | x |  | 0
A.020 | N | N | Datový kabel U/UTP cat. 6 Eurotřída Dca-s2-d2-a1 | m | 0 |  |  | 1386 | 0
A.021 | N | N | Zásuvka CAT6 UTP 2 x RJ45 pod omítku bílá | ks | 0 |  |  | 11 | 0
A.022 | N | N | Propojovací kabel RJ45/RJ45, UTP, 1m, kat. 6, PVC, šedý, patch cord | ks | 0 |  |  | 56 | 0
A.023 | N | N | Propojovací kabel RJ45/RJ45, UTP, 0,15m, kat. 6, PVC, šedý, patch cord | ks | 0 |  |  | 24 | 0
A.024 | N | N | Ohebná trubka - husí krk 32mm, bezhalogenová, černá | ks | 0 |  |  | 700 | 0
A.025 | N | N | Trubka pevná 320N bezhalogenová světle šedá | ks | 0 |  |  | 126 | 0
A.026 | N | N | Nástěnný a stropní kanál 60x100 čistě bílý, upevňovací a spojovací materiál, montáž | m | 0 |  |  | 60 | 0
A.027 | N | N | Nástěnný a stropní kanál 40x40 čistě bílý, upevňovací a spojovací materiál, montáž | m | 0 |  |  | 34 | 0
A.028 | N | N |  |  |  | x | x |  | 0
A.029 | N | N | Instalační materiál | ks | 0 |  |  | 1 | 0
A.030 | N | N | Konfigurace, programování sítě a ústředny | hod | 0 |  |  | 16 | 0
A.031 | N | N | Napojení el. zámku na interkom | ks | 0 |  |  | 1 | 0
A.032 | N | N | Demontáž stávajících vývodů z Racku v 1.NP | ks | 0 |  |  | 14 | 0
A.033 | N | N | Zapojení vývodů zásuvek a v Racku | ks | 0 |  |  | 106 | 0
A.034 | N | N | Popis kabelů v patchpanelech a zásuvkách | ks | 0 |  |  | 106 | 0
A.035 | N | N | Měření na vývodu + certifikace | ks | 0 |  |  | 70 | 0
A.036 | N | N | Vypracování skutečné dokumentace stavby | ks | 0 |  |  | 1 | 0
A.037 | N | N | Oživení systému | hod | 0 |  |  | 4 | 0
A.038 | N | N | Pomocné stavební práce | ks | 0 |  |  | 1 | 0
A.039 | N | N | Revize | ks | 0 |  |  | 1 | 0
A.040 | N | N | PPV 6% (podružné pracovní výkony) | kplt | 0 | 0 | 0 | 1 | 0
A.041 | N | N | Mimostav. doprava 3,6% z dodávky | kplt | 0 | 0 | 0 | 1 | 0
[6 empty] | x | x

## Pokyny pro vyplnění
Struktura údajů, formát souboru a metodika pro zpracování
Struktura
Soubor je složen ze záložky Krycí list soupisu, Rekapitulace členění soupisu prací a jednotlivých záložek s kódovým označením a názvem soupisu prací pro jednotlivé části soupisu prací ve formátu XLSX.
V sestavě Krycí list soupisu, jsou obsaženy základní údaje o stavbě, projektantovi, uchazečovi a zadavateli, včetně koncové ceny bez DPH za celou profesi.
V sestavě Rekapitulace členění soupisu prací, jsou obsaženy základní údaje o stavbě, projektantovi, uchazečovi a zadavateli, včetně koncové ceny bez DPH jednotlivých oddílů. V případě potřeby jsou zde uvedené poznámky a doplňující informace určené pro uchazeče, pro dopřesnění specifikace k jednotlivým položkám soupisu prací.
V jednotlivých záložkách jsou obsaženy položky materiálu daného oddílu, kde každá položka je složena z části materiálu a montáže. Dále jsou zde projektantem uvedené počty dané položky, v jednotlivých patrech stavby pro jednoznačnou identifikaci při realizaci a jejich celkový součet. Tyto položky jsou pak zapracovány do celkové ceny za položku a celkové ceny za daný oddíl.
Pro položky soupisu prací se zobrazují následující informace:
|  | Číslo položky | Číslo položky v daném oddílu složené z písemného označení (shodné s daným oddílem) a pořadovým číslem položky
|  | Cenová soustava | Příslušnost položky do cenové soustavy - je-li použita, pokud použita není, je tato položka označena písmenem "N"
|  | Kód | Kód položky v dané cenové soustavě - je-li použita, pokud použita není, je tato položka označena písmenem "N"
|  | Popis | Zkrácený popis položky
|  | MJ | Měrná jednotka položky
|  | Položka celkem v Kč | Celková cena za danou položku za 1 MJ
|  | Materiál | Cena materiálu za danou položku
|  | Montáž | Cena montáže za danou položku
|  | Množství celkem | Celkové množství dané položky v celém objektu
|  | Množství v "xx" | Množství dané položky v daném patře/části objektu
|  | Celková cena v Kč | Celková cena za danou položku v celém objektu
Metodika pro zpracování
Jednotlivé sestavy jsou v souboru provázány. Editovatelné pole určené pro vyplnění uchazečem jsou zvýrazněny žlutým podbarvením, ostatní pole neslouží k editaci a nesmí být jakkoliv modifikovány.
Uchazeč je pro podání nabídky povinen vyplnit žlutě podbarvená pole:
"Krycí list soupisu" - Uchazeč - zde uchazeč vyplní základní informace vč. IČ a DIČ
"Krycí list soupisu" - Datum - zde uchazeč vyplní datum podání nabídky
"Oddíl" - Materiál - zde uchazeč vyplní částku za materiál bez DPH za 1 MJ dané položky
"Oddíl" - Montáž - zde uchazeč vyplní částku za montáž bez DPH za 1 MJ dané položky