## SO-01 VV PORTÁL
VÝPIS MATERIÁLU SO 01 - PORTÁL
OBJEKT | POPIS POLOŽKY | MATERIÁL | JEDN.1 | POČET 1 | JEDN.2 | POČET 2 | JEDN.3 | POČET 3
DVEŘEJ | RÁM DVEŘEJE | DŘEVO DUB Æ 250 | m | 6.3 | m3 | 0.30909 | m2 | 5.0436
| TESAŘSKÁ KRAMLE | OCEL 14 x 250 | ks | 12
| PRÁH HNÍZDA | BETON PROSTÝ C8/10 | m3 | 0.09
| ZÁVITOVÁ TYČ | M16, CHEMICKÁ KOTVA | ks | 8 | m | 4.8
DVEŘE | PRKNA HOBLOVANÁ | DUB 25 x 150 | m | 23.65 | m3 | 0.41772 | m2 | 8.285 | 32.3527
| HŘEB KOVÁŘSKÝ | KOVÁŘSKÁ OCEL 16x16x52 | ks | 140 | kg | 3.696
| VRATOVÉ ŠRUBY | DIN 603 M8x75 | ks | 9
| VRUT DO DŘEVA ŠESTIHRAN | DIN 571 8x80 NEREZ | ks | 6
| PETLICE, ZÁVĚSY | OCEL PÁSOVINA 60X5 mm | m | 2.25
| KRYT ZÁMKU | OCEL | ks | 1
| ZÁMEK |  | ks | 1
2.DVEŘEJ | RÁM DVEŘEJE | DŘEVO DUB Æ 200 | m | 5.6 | m3 | 0.17584 | m2 | 3.5796
| PAŽENÍ | FOŠNA DUBOVÁ 150x50 | m | 38.5 | m3 | 0.28875 | m2 | 15.415
| TESAŘSKÁ KRAMLE | OCEL 14 x 250 | ks | 2
| POJIVO | CEMENT | kg | 200
| IMREGNACE |  | kg | 10 | m2 | 32.3232
SVAH | ZPEVNĚNÍ SVAHU | KOTVY | ks | 6 | m | 12

## SO 02 ZAJIŠTĚNÍ B23
VÝPIS MATERIÁLU SO 02 - ZAJIŠTĚNÍ B-23
POLOŽKA | POPIS POLOŽKY | MATERIÁL | D1 | Š1 | JEDN. | POČET | CELKEM m; m2 | MĚRNÁ HMOTNOST kg/m kg/ks kg/m2 | HMOTNOST CELKEM kg | HMOTNOST CELKEM t | POVRCH DŘEVA m2
TRVALÁ OCELOVÁ VÝZTUŽ
VÝZTUŽ OCELOVÁ DŮLNÍ | oblouk K21 horní | OCEL | 5.4 |  | ks | 30 |  | 45.1 | 1353 | 1.353
VÝZTUŽ OCELOVÁ DŮLNÍ | oblouk K21 boční | OCEL | 6 |  | ks | 60 |  | 50.8 | 3048 | 3.048
TŘMEN PRO DŮLNÍ VÝZTUŽ | TŘMEN + 2x MATICE M 27x168x99mm | OCEL | 2.35 | 13.75 | ks | 120 |  | 1.43 | 171.6 | 0.1716
OCELOVÉ PAŽNICE | UNION 908/3 STROP | OCEL, překryv 29 % | 1000 | 256.5 | m2 | 25.1034 |  | 32.7 | 820.8812 | 0.82088
OCELOVÉ PAŽNICE | UNION 908/3 BOK | OCEL, překryv 29 % | 1000 | 256.5 | m2 | 54.18 |  | 32.7 | 1771.686 | 1.7717
ODEČET ŠACHOVNICOVÉHO BUDOVÁNÍ 2x | UNION 908/3 BOK |  |  |  | m2 | -2 |  | 700 | 0 | 0
ROZPINKA | TYČ Ø12 | OCEL | 2085 | 1500 | m | 77.92 |  | 0.89 | 69.3488 | 0.069349
PŘÍČNÝ PRÁH | U PROFIL 130x1400 | OCEL | 7120 | 1100 | m | 42 |  | 16 | 672 | 0.672
POHLEDOVÁ DŘEVĚNÁ VÝZTUŽ |  |  | D1 | Š1 | JEDN. | POČET | CELKEM m3 | MĚRNÁ HMOTNOST kg/m3 | HMOTNOST CELKEM kg | HMOTNOST CELKEM t | POVRCH DŘEVA m2
STOJKA | DVEŘEJ B-23 1,8 m | DŘEVO DUB KULATINA Æ 100 | 1780 | 1500 | ks | 36 | 0.2826 | 700 | 197.82 | 0.19782 | 20.3629
STROPNICE PŘÍČNÁ | DVEŘEJ PŮLKULATINA, SMRK 1,13 m | DŘEVO PŮLKLATINA 150x1130 | ks | 30 | ks | 30 | 1.0597 | 475 | 503.3812 | 0.50338 | 10.6603
STROPNICE PODÉL. | DVEŘEJ FOŠNA STAVEBNÍ DVEŘEJ | DŘEVO FOŠNA DUB 25x250x2200 |  |  | ks | 40.4 | 40.4137 | 700 | 28289.625 | 28.2896 | 49.389
BOČNÍ VÝZTUŽ PODÉL. | DVEŘEJ FOŠNA STAVEBNÍ DVEŘEJ | DŘEVO FOŠNA DUB 25x250x2200 | 7120 | 1100 | ks | 96 | 2.64 | 700 | 1848 | 1.848 | 117.36
BOČNÍ VÝZTUŽ PODÉL. | ODEČET ŠACHOVNICOVÉHO BUDOVÁNÍ 2x | DŘEVO FOŠNA DUB 25x250x1200 | 1820 | 1500 | m2 | -2 | -0.1 | 700 | -70 | -0.07 | -2
ZTRACENÁ VÝZTUŽ |  |  | D1 | Š1 | JEDN. | POČET | CELKEM m3 | MĚRNÁ HMOTNOST kg/m3 | HMOTNOST CELKEM kg | HMOTNOST CELKEM t | POVRCH DŘEVA m2
HRÁNĚ | DUBOVÉ PRAŽCE B-23 | DŘEVO DUB 15x26x1000 | 1820 | 1100 | ks | 60 | 2.34 | 700 | 1638 | 1.638 | 53.88
HRÁNĚ | DUBOVÉ PRAŽCE JK-01 | DŘEVO DUB 15x26x1000 | 1000 |  | ks | 52 | 2.028 | 700 | 1419.6 | 1.4196 | 46.696
STOJKA | KULATINA NA B-23 1,8 m | DŘEVO DUB KULATINA Æ 150 | 1820 | 1100 | ks | 13 | 0.45922 | 700 | 321.4575 | 0.32146 | 11.0567
STOJKA | KULATINA NA J-01 4 m | DŘEVO DUB KULATINA Æ 150 | 1820 |  | ks | 7 | 0.49455 | 700 | 346.185 | 0.34618 | 13.2233
STOJKA | KULATINA NA B-23 1,8 m | DŘEVO SMRK KULATINA Æ 100 | 1820 | 1100 | ks | 13 | 0.18369 | 475 | 87.2528 | 0.087253
STOJKA | KULATINA NA B-23 4 m | DŘEVO SMRK KULATINA Æ 100 |  |  | ks | 7 | 0.49455 | 475 | 234.9112 | 0.23491
STROPNICE | FOŠNA STAVEBNÍ | DŘEVO FOŠNA DUB 50x250x1000 | 1000 |  | ks | 40 | 0.5 | 700 | 350 | 0.35 | 25
PROVIZORNÍ A PŘEDSUVNÁ VÝZTUŽ |  |  |  |  | JEDN. | POČET | CELKEM m3 | MĚRNÁ HMOTNOST kg/m3 | HMOTNOST CELKEM kg | HMOTNOST CELKEM t | POVRCH DŘEVA m2
STOJKA | KULATINA B-23 1,8 m | DŘEVO SMRK KULATINA Æ 100-150 | 1820 | 1500 | m2 | 13 | 0.4133 | 475 | 196.3187 | 0.19632
STOJKA | KULATINA J-01 4 m | DŘEVO SMRK KULATINA Æ 100-150 | 300 |  | m2 | 7 | 0.49455 | 475 | 234.9112 | 0.23491
STROPNICE | FOŠNA STAVEBNÍ, DESKA | DŘEVO SMRK 25x200x1000 | 1730 |  |  | 20 | 0.005 | 475 | 2.375 | 0.002375 | 9.2
Drát | Vyzačský drát 3,15 |  |  |  | m | 300 |  | 0.0606 | 18.18 | 0.01818
Hřebíky stavební | 3,15 x 80 |  |  |  | kg | 20
Hřebíky stavební | 5 X 150 |  |  |  | kg | 30
Hřebíky stavební | 7,1 x 210 |  |  |  | kg | 30
Elektrody | Ø 2,5 |  |  |  | bal. 5 kg | 5
Elektrody | Ø 4 |  |  |  | bal. 5 kg | 5
BEZTLAKOVÁ INJEKTÁŽ | CEMETOVÁ SUSPENZE | CEMENT VODA |  |  | m3 | 2.084
IMREGNACE |  |  |  |  | kg | 40 |  |  |  | 0.04 | 354.8283

## SO 04 ZAJIŠTĚNÍ
VÝPIS MATERIÁLU SO 04 - ŠACHTICE Š1 - ZAJIŠTĚNÍ OSTATNÍCH ČÁSTÍ DOLU
SITUOVÁNÍ | POPIS POLOŽKY | MATERIÁL | JEDN. | POČET | CELKEM m; m3 | MĚRNÁ HMOTNOST kg/m3 | HMOTNOST CELKEM kg | HMOTNOST CELKEM t
J-02 plazivka | STOJKA DVEŘEJE | DŘEVO DUB Æ 150 x 1000 | m | 12 | 0.8478 | 700 | 593.46 | 0.59346
| STROPNICE | FOŠNA DUBOVÁ 150x50x1000 | ks | 6 | 0.045 | 700 | 31.5 | 0.0315
| TESAŘSKÁ KRAMLE | OCEL 14 x 250 | ks | 3
| IMREGNACE |  | l | 12
JK-01, JK1/1 | STOJKA DVEŘEJE | DŘEVO DUB Æ 150 x 2200 | m | 35.2 | 0.62172 | 700 | 435.204 | 0.4352 | 1171.4609
| RÁM DVEŘEJE | DŘEVO DUB Æ 150 x 3000 | m | 12 | 0.21195 | 700 | 148.365 | 0.14836
| FOŠNA STAVEBNÍ | DŘEVO FOŠNA DUB 50x250x2000 | ks | 10 | 0.25 | 700 | 175 | 0.175
J - 03 | STOJKA | DŘEVO DUB Æ 150 x 2000 | m | 6 | 0.10597 | 700 | 74.1825 | 0.074182
| STROPNICE, POLŮVKA, KULATINA | DŘEVO STOJKA 100 x 1000 | ks | 3 | 0.02355 | 700 | 16.485 | 0.016485
J - 04 | STROPNICE | DŘEVO DUB KULATINA Æ 100 x 1000 | ks | 3 | 0.02355 | 700 | 16.485 | 0.016485
JK-06 | ŽEBŘÍK | HLINÍK 4m | ks | 1
CELKEM | DŘEVINY |  | m2 | 47.3332 | 2.1295 |  |  | 1.4907

## SO-05
VÝPIS MATERIÁLU SO 05 - INSTALACE MĚŘÍCÍCH BODŮ
POLOŽKA | POPIS POLOŽKY | MATERIÁL | JEDN. | POČET | CELKEM m3 | MĚRNÁ HMOTNOST kg/m3 | HMOTNOST CELKEM kg | HMOTNOST CELKEM t
SIGNÁLNÍ STOJKA | KULATINA | DŘEVO SMRK Æ 100 x 4000 | m | 23 | 0.7222 | 475 | 343.045 | 0.34304
MĚŘÍCÍ BODY | SKOBA | OCEL NEREZ, ČIDLO | ks | 11 |  |  | 0 | 0
ŽEBŘÍK | HLINÍK 4m |  | ks | 1
CELKEM | DŘEVINY |  | m2 | 0.18055