## ROZPOČET
Odry - ZŠ Komenského - Gastrotechnologie - ROZPOČET (nabídka)
Položka č. | Označení zboží | Požadavky zadavatele na zboží | SPLŇUJI |  | HODNOTA | Označení výrobce, typ výrobku | Jednotková cena | Počet | Cena celkem
|  |  | ANO | NE |  | (doplní uchazeč, doloží technickým listem) | (za 1 ks, včetně dopravy a montáže) bez DPH | ks | bez DPH
1. NP
01 | STŮL VÝSTUPNÍ VÁLEČKOVÝ | Nerezové provedení z AISI 304 | [5 empty] | 1 | 0
Rozměry (š. x h. x v.): 1100 x 605 x 870 mm ± 0,5%
Válečky umístěny ve vyjímatelných kazetách s možností mytí v myčce
Válečky celodélkové v nerezovém provedení s ložisky
Nosná jeklová konstrukce 30 x 30 mm ± 5% s výškově nastavitelnými nohami, modul se zásuvy na 3 mycí koše
Vyspádovaná vana stolu s napojením na odpad
02 | MYČKA PRŮCHOZÍ | Robustní celonerezové provedení včetně mycích ramen a sít |  |  |  | ANO |  | 1 | 0
Rozměry v mm max. (Š x H x V): 725 x 700 x 1455 (1905) mm ± 0,5%
Příkon 12,9 kW ± 3% (napájení 400V)
Elektrické krytí IP45
Možnost napojení na automatický předmycí stroj
Dvojité opláštění stroje, tepelná a hluková izolace
Pro mycí koše 500 x 500 mm
Minimální vstupní výška 400 mm
Připojení na studenou vodu
3 mycí programy, individuální nastavení mycího a oplachového času pro každý program včetně parametrů pauzy mezi jednotlivými fázemi = plně konfigurovatelná podle potřeb provozu.
Samočistící sanitační proces v závěru při vypnutí stroje
Ergonomické otevírání kapoty umožňující páře opouštět mycí prostor zadní částí stroje z důvodu ochrany obsluhujícího personálu
Ukládání HACCP dat a tvorba reportů a diagnostický režim ve standardu.
Zabudovaný dávkovač oplachového i mycího prostředku
Vnitřní nádrž s oplachovým čerpadlem z důvodu kolísání tlaku vstupní vody ve vodovodním řadu.
Objem nádrže min. 50 l pro zamezení tvorby pěny a prodloužení času výměny mycí lázně.
Příkon mycího čerpadla min. 0,9 kW
Příkon ohřevu nádrže 12 kW ± 3%
Hmotnost stroje v provozu max. 160 kg ± 5%
Možnost nastavení času mytí, základní nastavení časů z výroby 1,2 / 1,7 / 3,2 min - plus plná možnost konfigurace dle potřeb provozu.
Spotřeba vody oplachu / programu max. 2,5 až 4 l nebo nižší.
03 | STŮL VSTUPNÍ MYCÍ | Nerezové provedení z AISI 304 | [5 empty] | 1 | 0
Rozměry (š. x h. x v.): 2200 x 700 x 900 mm ± 0,5%
Pracovní deska z kompozitního plechu o celkové tloušťce min. 2 mm, kde je vrchní vrstva tvořena nerezovým plechem AISI304 o min. tloušťce 1 mm nebo alternativně z min. 2 mm silného nerezového plechu AISI304, s nosným jádrem bez vložené výdřevy (dřevotřísky, plastové desky, apod.), 100% voděodolná, bez formaldehydu, bez silikonu, teplotně stabilní min. do 90°C bez jakékoliv deformace, deska zakrytovaná i ze spodní strany
Hygienická spodní hrana stolové desky s profilem, který zabraňuje vniknutí vody pod pracovní desku
Zvýšený částečně zadní a levý lem výšky 150 mm ± 5%, lemy 3D, ze všech stran svařené. Vpravo zavěšeno do myčky.
Součást pracovní desky: 1x dřez 600 x 500 x 300 mm ± 0,5% + 1x otvor průměru 32 mm pro tlakovou stolní sprchu
Součástí dřezu kotlík pro lapač splavenin průměru 145 mm ± 5%, výšky 80 mm ± 5%, vyjímatelný shora rukou bez použití nářadí
Dole pod dřezem prostor pro koš a mycí chemii, ve zbývající části spodní a středová police s podélnými nerezovými výztuhami tloušťky 40 mm ± 5%
Nosná konstrukce 40 x 40 mm s nastavitelnými nohami min. ±30 mm
Zemnící šrouby na zadních nohách
03a | SPRCHA STOLNÍ TLAKOVÁ | Směšovací baterie pro studenou a teplou vodu | [5 empty] | 1 | 0
Tlaková hadice a vyvažovací pružina, délka hadice 1100 mm ± 5%
Úchyt na zeď a háček na sprchu, odstup od zdi 130 ± 5% mm, celková výška 1200 mm ± 5%
S napouštěcím ramínkem ze sprchy
03b | SIFON DŘEZOVÝ | Sifon dřezový | [5 empty] | 1 | 0
DN 50/40
Materiálové provedení: kombinace plast + kov
Barva: bílá + chrom
04 | STŮL VSTUPNÍ MYCÍ | Nerezové provedení z AISI 304 | [5 empty] | 1 | 0
Rozměry (š. x h. x v.): 1405 x 700 x 900 mm ± 0,5%
Pracovní deska z kompozitního plechu o celkové tloušťce min. 2 mm, kde je vrchní vrstva tvořena nerezovým plechem AISI304 o min. tloušťce 1 mm nebo alternativně z min. 2 mm silného nerezového plechu AISI304, s nosným jádrem bez vložené výdřevy (dřevotřísky, plastové desky, apod.), 100% voděodolná, bez formaldehydu, bez silikonu, teplotně stabilní min. do 90°C bez jakékoliv deformace, deska zakrytovaná i ze spodní strany
Hygienická spodní hrana stolové desky s profilem, který zabraňuje vniknutí vody pod pracovní desku
Zvýšený částečně zadní a levý lem výšky 150 mm ± 5%, lemy 3D, ze všech stran svařené. Vlevo zavěšeno do myčky.
Součást pracovní desky: 1x dřez 400 x 400 x 300 mm ± 0,5% + 1x otvor průměru 32 mm pro stolní vodovodní baterii
Součástí dřezu kotlík pro lapač splavenin průměru 145 mm ± 5%, výšky 80 mm ± 5%, vyjímatelný shora rukou bez použití nářadí
Dole pod dřezem prostor pro koš a mycí chemii, ve zbývající části spodní a středová police s podélnými nerezovými výztuhami tloušťky 40 mm ± 5%
Nosná konstrukce 40 x 40 mm s nastavitelnými nohami min. ±30 mm
Zemnící šrouby na zadních nohách
04a | VODOVODNÍ BATERIE | Stojánková vodovodní baterie, provedení chrom | [5 empty] | 1 | 0
S otočným ramínkem, ramínko délky 18 cm ± 5%
04b | SIFON DŘEZOVÝ | Sifon dřezový | [5 empty] | 1 | 0
DN 50/40
Materiálové provedení: kombinace plast + kov
Barva: bílá + chrom
05 | POLICE NÁSTĚNNÁ JEDNOPATROVÁ | Nerezové provedení z AISI 304 | [5 empty] | 1 | 0
Rozměry (š. x h. x v.): 500 x 400 x 350 mm ± 0,5%
Nosnost police min. 50 kg (2 montážní konzole)
Včetně montážních konzol
06 | PŘEDMYČKA | Automatický předmycí stroj propojený s mycím strojem pro automatické předmytí nádobí bez nutnosti ručního sprchování nádobí, pro využití recyklované odpadní vody z myčky nádobí |  |  |  | ANO |  | 1 | 0
Celonerezová konstrukce
Pro mycí koše 500 x 500 mm
rozměry v mm max. (Š x H x V): 780 x 810 x 1650
Příkon 0,9 kW ± 3% (napájení 400V)
Elektrické krytí IP45
Objem nádrže min. 45 l, vyjma prvního napuštění nespotřebovává při provozu žádnou další vodu ani energie na ohřev vody, z tohoto důvodu nelze nahradit další myčkou.
Ovládání vlevo
Možnost nastavení času předmytí 30 / 45 / 60 s
Hmotnost stroje / stroje v provozu: max 105 kg / 150 kg
07 | MEZIKUS | Nerezové provedení z AISI 304 | [5 empty] | 1 | 0
Mezidíl mezi myčku a předmyčku - uloženo do myčky i předmyčky
Prolis pro vedení mycích košů š. 500 mm
Rozměry (š. x h.): 300 x 650 mm ± 0,5%
08 | MYČKA PRŮCHOZÍ | Robustní celonerezové provedení včetně mycích ramen a sít |  |  |  | ANO |  | 1 | 0
Rozměry v mm max. (Š x H x V): 725 x 700 x 1455 (1905) mm ± 0,5%
Příkon 9,9 kW ± 3% (napájení 400V)
Elektrické krytí IP45
Možnost napojení na automatický předmycí stroj
Dvojité opláštění stroje, tepelná a hluková izolace
Pro mycí koše 500 x 500 mm
Minimální vstupní výška 400 mm
Připojení na studenou vodu
3 mycí programy, individuální nastavení mycího a oplachového času pro každý program včetně parametrů pauzy mezi jednotlivými fázemi = plně konfigurovatelná podle potřeb provozu.
Samočistící sanitační proces v závěru při vypnutí stroje
Ergonomické otevírání kapoty umožňující páře opouštět mycí prostor zadní částí stroje z důvodu ochrany obsluhujícího personálu
Ukládání HACCP dat a tvorba reportů a diagnostický režim ve standardu.
Zabudovaný dávkovač oplachového i mycího prostředku
Vnitřní nádrž s oplachovým čerpadlem z důvodu kolísání tlaku vstupní vody ve vodovodním řadu.
Objem nádrže min. 50 l pro zamezení tvorby pěny a prodloužení času výměny mycí lázně.
Příkon mycího čerpadla min. 0,9 kW
Příkon ohřevu nádrže 9 kW ± 3%
Hmotnost stroje v provozu max. 190 kg ± 5%
Možnost nastavení času mytí, základní nastavení časů z výroby 1,2 / 1,8 / 3,3 min - plus plná možnost konfigurace dle potřeb provozu.
Spotřeba vody oplachu / programu max. 1,0 až 1,5 l nebo nižší.
09 | STŮL VÝSTUPNÍ VÁLEČKOVÝ | Nerezové provedení z AISI 304 | [5 empty] | 1 | 0
Rozměry (š. x h. x v.): 1100 x 605 x 870 mm ± 0,5%
Válečky umístěny ve vyjímatelných kazetách s možností mytí v myčce
Válečky celodélkové v nerezovém provedení s ložisky
Nosná jeklová konstrukce 30 x 30 mm ± 5% s výškově nastavitelnými nohami, modul se zásuvy na 3 mycí koše
Vyspádovaná vana stolu s napojením na odpad
10 | NÁSTĚNNÁ BATERIE BEZ RAMÍNKA | Nástěnná baterie bez ramínka |  |  |  |  | dodávka stavby | 1 | dodávka stavby
Napojení na teplou a studenou vodu
10a | SPRCHA SANITAČNÍ | Sprcha sanitační tlaková | [5 empty] | 1 | 0
Se samonavíjecím bubnem
Hadice délky min. 6 m
Nerezové provedení
11 | REGÁL | Nerezové provedení z AISI 304 | [5 empty] | 1 | 0
Rozměry (š. x h. x v.): 1200 x 600 x 2000 mm ± 0,5%
5x police
Nosná konstrukce z profilů 40 x 40 mm ± 5%
Police tloušťky 40 mm ± 5% s podélnými výztuhami
Nosnost police min. 80 kg
Výškově nastavitelné nohy min. ± 30 mm
Zemnící šrouby na zadních nohách
12 | REGÁL | Nerezové provedení z AISI 304 | [5 empty] | 1 | 0
Rozměry (š. x h. x v.): 1200 x 500 x 2000 mm ± 0,5%
5x police
Nosná konstrukce z profilů 40 x 40 mm ± 5%
Police tloušťky 40 mm ± 5% s podélnými výztuhami
Nosnost police min. 80 kg
Výškově nastavitelné nohy min. ± 30 mm
Zemnící šrouby na zadních nohách
13 | ZMĚKČOVAČ | Duplexní automatické změkčovací zařízení řízení řízené dle průtoku | [5 empty] | 1 | 0
Rozměry (Š x H x V): max. 1200 x 500 x 1550 mm
Příkon 0,1 kW ± 3% (napájení 230V)
Požadovaný průtok min. 2,5 m3 / hod
Plněno monodispersní hmotou, zasolení min. 130 g / 1 l hmoty
Objem solné nádoby min. 150 l
Při regeneraci je zajištěna i nadále dodávka upravené vody
Plná certifikace pro pitné aplikace v CZ
Kapacita min. 200m3 x 0dH
Elektronické provedení řídící jednotky
Objem pryskyřice min. 2x 50 l
Součástí zařízení je vstupní filtr mechanických nečistot a plovákový ventil
14 | MYČKA KOMBINOVANÁ GRANULOVÁ | granulová myčka na černé nádobí, kombinovaná s možností mytí stolního nádobí v mycích koších 500x500 | [5 empty] | 1 | 0
kapacita min. 7x GN 1/1 na jeden mycí cyklus s granulemi
vstupní čistá výška min.660 mm
min. 9 mycích programů, 3 programy na mytí stolního nádobí v koších, 3 s granulemi a 3 bez granulí
objem tanku max. 90 litrů
granulová technologie, objem granulí v myčce min. 5 litrů
odstřeďovací cyklus pro úsporu vody, zvýšení účinnosti sušení a zejména odstranění zbytku granulí z mytého nádobí
spotřeba vody od 4 do 6 litrů na cyklus
robustní celonerezové dvouplášťové provedení s izolací s automatickým zdvihem kapoty a instalaci jako průběžné myčky (přístup k myčce ze tří stran). Není přípustný model s předním zakládáním s ohledem na ergonomii navržené umývárny.
mycí tank, mycí a oplachová ramena, kapota, rámy, boiler, zákryty, trysky, filtrační systém a a oplachové trysky v kvalitním nerezovém provedení bez plastových částí
topné těleso v tanku min.9 kW, teplota v tanku min.60°C, oplachová min.85°C, těleso v bojleru min.12 kW, s vestavěnou přípravou pro řízení úspory energie a čtvrthodinového maxima, min. 3 režimy 0-50-100%.
max. rozměry v mm (Š x H x V): 870x1080x1700/2400
součástí dodávky 2x kazeta mycí základní a sada příslušenství (držák na příbory a náčiní, středová podpora pro hrnce a pánve, držák s gumou pro uchycení nádoí, flexibilní držák se stahovací gumovou částí, držák pro 2/1 GN nádoby), v dodávce 5 kg granulí.
14a | SKLÁDACÍ POLICE PRAVÁ | Nerezové provedení | [5 empty] | 1 | 0
Rozměry v mm max. (Š x H): cca 750 x 900
Police boční pravá pro granulovou myčku
14b | SKLÁDACÍ POLICE PŘEDNÍ | Nerezové provedení | [5 empty] | 1 | 0
Rozměry v mm max. (Š x H): cca 750 x 900
Police boční pravá pro granulovou myčku
15 | STŮL VSTUPNÍ MYCÍ | Nerezové provedení z AISI 304 | [5 empty] | 1 | 0
Rozměry (š. x h. x v.): 2150 x 700 x 900 mm ± 0,5%
Pracovní deska z kompozitního plechu o celkové tloušťce min. 2 mm, kde je vrchní vrstva tvořena nerezovým plechem AISI304 o min. tloušťce 1 mm nebo alternativně z min. 2 mm silného nerezového plechu AISI304, s nosným jádrem bez vložené výdřevy (dřevotřísky, plastové desky, apod.), 100% voděodolná, bez formaldehydu, bez silikonu, teplotně stabilní min. do 90°C bez jakékoliv deformace, deska zakrytovaná i ze spodní strany
Hygienická spodní hrana stolové desky s profilem, který zabraňuje vniknutí vody pod pracovní desku
Zvýšený zadní lem výšky 150 mm ± 5%, lemy 3D, ze všech stran svařené. Vpravo zavěšeno do myčky.
Součást pracovní desky: 1x dřez 600 x 500 x 300 mm ± 0,5% + 1x otvor průměru 32 mm pro tlakovou stolní sprchu
Součástí dřezu kotlík pro lapač splavenin průměru 145 mm ± 5%, výšky 80 mm ± 5%, vyjímatelný shora rukou bez použití nářadí
Dole pod dřezem prostor pro koš a mycí chemii, ve zbývající části spodní a středová police s podélnými nerezovými výztuhami tloušťky 40 mm ± 5%
Nosná konstrukce 40 x 40 mm s nastavitelnými nohami min. ±30 mm
Zemnící šrouby na zadních nohách
15a | SPRCHA STOLNÍ TLAKOVÁ | Směšovací baterie pro studenou a teplou vodu | [5 empty] | 1 | 0
Tlaková hadice a vyvažovací pružina, délka hadice 1100 mm ± 5%
Úchyt na zeď a háček na sprchu, odstup od zdi 130 ± 5% mm, celková výška 1200 mm ± 5%
S napouštěcím ramínkem ze sprchy
15b | SIFON DŘEZOVÝ | Sifon dřezový | [5 empty] | 1 | 0
DN 50/40
Materiálové provedení: kombinace plast + kov
Barva: bílá + chrom
16 | NÁSTĚNNÁ BATERIE BEZ RAMÍNKA | Nástěnná baterie bez ramínka |  |  |  |  | dodávka stavby | 1 | dodávka stavby
Napojení na teplou a studenou vodu
16a | SPRCHA SANITAČNÍ | Sprcha sanitační tlaková | [5 empty] | 1 | 0
Se samonavíjecím bubnem
Hadice délky min. 4 m
Nerezové provedení
17 | REGÁL | Nerezové provedení z AISI 304 | [5 empty] | 1 | 0
Rozměry (š. x h. x v.): 1350 x 500 x 2000 mm ± 0,5%
5x police
Nosná konstrukce z profilů 40 x 40 mm ± 5%
Police tloušťky 40 mm ± 5% s podélnými výztuhami
Nosnost police min. 80 kg
Výškově nastavitelné nohy min. ± 30 mm
Zemnící šrouby na zadních nohách
18 | KONVEKTOMAT 20x GN1/1 | Toto zařízení je vybaveno provozními režimy: vaření v páře, horký vzduch a kombinace horkého vzduchu a páry s regulací vlhkosti, regenerace, vaření s nízkými teplotami, vaření s teplotním rozdílem, pasterizace, regulace vnitřní teploty pokrmu, zchlazování Cool-Down a rovněž funkce zvlhčování s možností nastavení množství vody v mililitrech a nastavení kynutí pečiva | [5 empty] | 1 | 0
Zařízení má dvířka s trojitým sklem pro úsporu energie.
Zařízení je vybaveno jedním 10palcovým barevným displejem s dotykovou obrazovkou
Zařízení je vybaveno LED osvětlením varného prostoru pro úsporu energie a dlouhou životnost osvětlení.
Zařízení je schváleno k provozu bez dozoru pro možnost využití nočních příprav. Zařízení automaticky vyhodnotí pokračování procesu při výpadku energie.
Nastavitelná teplota varné komory od +30°C do +300°C
Zařízení lze libovolně naprogramovat (včetně obrázků, příslušenství a textů) a uložit do paměti zařízení úpravu programu či procesu.
Zařízení má různé čisticí programy, i bez dozoru přes noc, a také funkci ultrarychlého čištění za pouhých 15 minut.
Chemie pro čištění, leštění a odvápnění konvektomatu je ve formě tablet nebo kartuší nebo prášku. Tekutá není kvůli bezpečnosti přípustná.
Možnost dozoru zařízení na dálku a ukládání provozních HACCP do cloudového řešení, které je v ceně stroje.
Možnost zobrazování spotřeby energie pro procesy vaření a výstupu také prostřednictvím integrovaného rozhraní USB
Integrovaná ruční sprcha s automatickým navíjením.
Referenční spotřeba elektrické energie při parním modu dle DIN 18873-1:2012-1: max 5,6kWh
Referenční spotřeba elektrické energie při kombinovaném modu dle DIN 18873-1:2012-1: max 6,1kWh
Referenční spotřeba vody při parním modu dle DIN 18873-1:2012-1: max 8l/h
Referenční spotřeba vody při kombinovaném modu dle DIN 18873-1:2012-1: max 3,2l/h
Po skončení varného procesu je vypočítána a zobrazena na displeji hodnota spotřeby energií a vody.
Výroba páry bojlerem s automatickým plněním vody a funkcí automatického odvápnění bojleru v průběhu mycího procesu, včetně jeho vnitřních částí, odvápnění je kontinuální bez nutnosti zásahu servisního technika.
Kapacita pro min. 20 GN1/1, v případě smažení možnost využití všech 20ti zásuvů, nikoliv využití každého druhého.
Certifikát energetické úspornosti minimálně třídy: Energy Star 5.
WLAN a ethernetové rozhraní k připojení ke cloudovému síťovému řešení pro vzdálený přístup a údržbu
max. rozměry v mm (Š x H x V): 880 x 930 x 1830
Příkon stroje: max. 37,2kW / 400V
Ochrana proti stříkající vodě: IPX5. Prohlášení o shodě: CE. Jsou požadována následující nebo srovnatelná schválení: KIWA Intertek/ETL Safety/GS/ETL Sanitation/SVGW
Součástí dodávky je toto základní příslušenství: 20x GN 1/1 (325x500) - 20mm - plech smažící s kamenným povrchem a s rovnými rohy (každá porce má stejný tvar);
Součástí dodávky je stojanový zavážecí vozík s min. 20 zásuvy na GN 1/1 rozteče 65 mm ± 5%
19 | ZAVÁŽECÍ VOZÍK - STÁVAJÍCÍ | Zavážecí vozík nerezový stojanový - stávající |  |  |  |  | stávající | 1 | stávající
Rozměry (š. x h.): 600 x 800
Kapacita 20x zásuv na GN 1/1
20 | KONVEKTOMAT - STÁVAJÍCÍ 20x GN1/1 | Konvektomat elektrický, programovatelný, aut. mytí, jehla, bojler - stávající |  |  |  |  | stávající | 1 | stávající
Rozměry (š. x h. x v.): 950 x 800 x 1850 mm
Kapacita 20x zásuv na GN 1/1
21 | UMYVADLO NÁSTĚNNÉ | Celonerezové nástěnné umyvadlo | [5 empty] | 1 | 0
Rozměry (š. x h. x v.): 400 x 400 x 170 + 40 mm ± 0,5%
S kolenovým ovládáním, s automatickým zpožděním vypínání vody
Se sifonem a vodovodní baterií
Nastavení teploty vody směšovacím ventilem
Zpětná klapka pod umyvadlem
Odnímatelný zvýšený zadní lem
22 | STŮL PRACOVNÍ | Nerezové provedení z AISI 304 | [5 empty] | 1 | 0
Rozměry (š. x h. x v.): 2500 x 700 x 900 mm ± 0,5%
Pracovní deska z kompozitního plechu o celkové tloušťce min. 2 mm, kde je vrchní vrstva tvořena nerezovým plechem AISI304 o min. tloušťce 1 mm nebo alternativně z min. 2 mm silného nerezového plechu AISI304, s nosným jádrem bez vložené výdřevy (dřevotřísky, plastové desky, apod.), 100% voděodolná, bez formaldehydu, bez silikonu, teplotně stabilní min. do 90°C bez jakékoliv deformace, deska zakrytovaná i ze spodní strany
Hygienická spodní hrana stolové desky s profilem, který zabraňuje vniknutí vody pod pracovní desku
Zvýšený zadní lem výšky 150 mm ± 5%, lemy 3D, ze všech stran svařené.
Součást pracovní desky: 1x dřez 600 x 500 x 300 mm ± 0,5% + 1x otvor průměru 32 mm pro tlakovou stolní sprchu
Součástí dřezu kotlík pro lapač splavenin průměru 145 mm ± 5%, výšky 80 mm ± 5%, vyjímatelný shora rukou bez použití nářadí
Dole pod dřezem prostor pro koš, ve zbývající části spodní a středová police s podélnými nerezovými výztuhami tloušťky 40 mm ± 5%
Nosná konstrukce 40 x 40 mm s nastavitelnými nohami min. ±30 mm
Zemnící šrouby na zadních nohách
22a | SPRCHA STOLNÍ TLAKOVÁ | Směšovací baterie pro studenou a teplou vodu | [5 empty] | 1 | 0
Tlaková hadice a vyvažovací pružina, délka hadice 1100 mm ± 5%
Úchyt na zeď a háček na sprchu, odstup od zdi 130 ± 5% mm, celková výška 1200 mm ± 5%
S napouštěcím ramínkem ze sprchy
22b | SIFON DŘEZOVÝ | Sifon dřezový | [5 empty] | 1 | 0
DN 50/40
Materiálové provedení: kombinace plast + kov
Barva: bílá + chrom
23 24 | POLICE NÁSTĚNNÁ JEDNOPATROVÁ | Nerezové provedení z AISI 304 | [5 empty] | 2 | 0
Rozměry (š. x h. x v.): 900 x 300 x 350 mm ± 0,5%
Nosnost police min. 50 kg (2 montážní konzole)
Včetně montážních konzol
25 | ŠPALEK ŘEZNICKÝ | Špalek řeznický z bukového dřeva | [5 empty] | 1 | 0
Rozměry (š. x h. x v.): 700 x 700 x 900 mm ± 0,5%
Výška špalku min. 230 mm
26 27 | STŮL PRACOVNÍ | Nerezové provedení z AISI 304 | [5 empty] | 2 | 0
Rozměry (š. x h. x v.): 2500 x 700 x 900 mm ± 0,5%
Pracovní deska z kompozitního plechu o celkové tloušťce min. 2 mm, kde je vrchní vrstva tvořena nerezovým plechem AISI304 o min. tloušťce 1 mm nebo alternativně z min. 2 mm silného nerezového plechu AISI304, s nosným jádrem bez vložené výdřevy (dřevotřísky, plastové desky, apod.), 100% voděodolná, bez formaldehydu, bez silikonu, teplotně stabilní min. do 90°C bez jakékoliv deformace, deska zakrytovaná i ze spodní strany
Hygienická spodní hrana stolové desky s profilem, který zabraňuje vniknutí vody pod pracovní desku
Zvýšený zadní lem výšky 150 mm ± 5%, lemy 3D, ze všech stran svařené.
Součást pracovní desky: 1x dřez 600 x 500 x 300 mm ± 0,5% + 1x otvor průměru 32 mm pro tlakovou stolní sprchu
Součástí dřezu kotlík pro lapač splavenin průměru 145 mm ± 5%, výšky 80 mm ± 5%, vyjímatelný shora rukou bez použití nářadí
Dole pod dřezem prostor pro koš, ve zbývající části spodní a středová police s podélnými nerezovými výztuhami tloušťky 40 mm ± 5%
Nosná konstrukce 40 x 40 mm s nastavitelnými nohami min. ±30 mm
Zemnící šrouby na zadních nohách
28 | POLICE STOLNÍ JEDNOPATROVÁ | Nerezové provedení z AISI 304 | [5 empty] | 1 | 0
Rozměry (š. x h. x v.): 2500 x 600 x 400 mm ± 0,5%
Nosnost police min. 70 kg
Kotveno ke stolům
29 | ROBOT UNIVERZÁLNÍ | Univerzální robot v celokovové konstrukci | [5 empty] | 1 | 0
Rozměry (š. x h. x v.): 570 x 1070 x 1140 mm ± 0,5%
Příkon 2,80 kW ± 3% (napájení 400V), příkon elektromotoru 1,5 kW, 2,2 kW a 2,8 kW (± 3%) v závislosti na použité rychlosti
Elektrické krytí min. IP34
Tři rychlosti motoru 72, 146 a 290 ot./min ( ± 5%)
Povrchově upraven vrchním lesklým lakem, s nerezovými kryty
Příslušenství se skládá z kotlíku o obsahu min. 60 litrů a sady pracovních nástrojů: hnětací hák, míchač, šlehací metla, transportní vozík a podstavec pro kotlík
Spouštění a zvedání kotlíku se provádí automaticky (motorem)
Spouštění stroje se provádí pomocí tlačítek a vypínání stroje pomocí tlačítka STOP
Stroj je také vybaven mechanickým spínačem ochranného krytu kotlíku
Zdvih kotlíku je možný i během chodu motoru
Váha stroje bez příslušenství 330 kg ± 5%
30 | STŮL PRACOVNÍ | Nerezové provedení z AISI 304 | [5 empty] | 1 | 0
Rozměry (š. x h. x v.): 3200 x 700 x 900 mm ± 0,5%
Pracovní deska z kompozitního plechu o celkové tloušťce min. 2 mm, kde je vrchní vrstva tvořena nerezovým plechem AISI304 o min. tloušťce 1 mm nebo alternativně z min. 2 mm silného nerezového plechu AISI304, s nosným jádrem bez vložené výdřevy (dřevotřísky, plastové desky, apod.), 100% voděodolná, bez formaldehydu, bez silikonu, teplotně stabilní min. do 90°C bez jakékoliv deformace, deska zakrytovaná i ze spodní strany
Hygienická spodní hrana stolové desky s profilem, který zabraňuje vniknutí vody pod pracovní desku
Zvýšený zadní lem výšky 150 mm ± 5%, lemy 3D, ze všech stran svařené.
Součást pracovní desky: 1x dřez 600 x 500 x 300 mm ± 0,5% + 1x otvor průměru 32 mm pro tlakovou stolní sprchu
Součástí dřezu kotlík pro lapač splavenin průměru 145 mm ± 5%, výšky 80 mm ± 5%, vyjímatelný shora rukou bez použití nářadí
Dole pod dřezem prostor pro koš, ve zbývající části spodní a středová police s podélnými nerezovými výztuhami tloušťky 40 mm ± 5%
Nosná konstrukce 40 x 40 mm s nastavitelnými nohami min. ±30 mm
Zemnící šrouby na zadních nohách
30a | SPRCHA STOLNÍ TLAKOVÁ | Směšovací baterie pro studenou a teplou vodu | [5 empty] | 1 | 0
Tlaková hadice a vyvažovací pružina, délka hadice 1100 mm ± 5%
Úchyt na zeď a háček na sprchu, odstup od zdi 130 ± 5% mm, celková výška 1200 mm ± 5%
S napouštěcím ramínkem ze sprchy
30b | SIFON DŘEZOVÝ | Sifon dřezový | [5 empty] | 1 | 0
DN 50/40
Materiálové provedení: kombinace plast + kov
Barva: bílá + chrom
31 | POLICE NÁSTĚNNÁ JEDNOPATROVÁ | Nerezové provedení z AISI 304 | [5 empty] | 1 | 0
Rozměry (š. x h. x v.): 900 x 300 x 350 mm ± 0,5%
Nosnost police min. 50 kg (2 montážní konzole)
Včetně montážních konzol
32 | VOZÍK SERVÍROVACÍ | Nerezové provedení | [5 empty] | 1 | 0
Rozměry (š. x h. x v.): 970 x 670 x 1000 mm ± 0,5%
3x police
Nosnost police min. 40 kg, nosnost vozíku min. 80 kg
4x otočná kolečka (min. 2x s brzdou)
33 +33a +33b | PÁNEV MULTIFUNKČNÍ 100 L | Teplotní rozsah činí od +30°C do +250°C, tolerance +-5%. | [5 empty] | 1 | 0
Dno nádoby se musí předehřát za méně než tři minuty z pokojové teploty až na +200 °C
Užitečný objem min. 100 litrů
Plocha nádoby min. 39 dm²
Umožňuje vaření v GN - kapacita min. 2x GN1/1
Zařízení je vybaveno motoricky ovládaným a časově nastavitelným systémem automatického zvedání a spouštění k vaření a fritování pomocí varných košů
Zařízení má automatický přívod vody k plnění varné nádoby vodou s přesností na litr.
Zařízení je vybaveno jedním 10palcovým barevným displejem s dotykovou obrazovkou
Zařízení lze libovolně naprogramovat (včetně obrázků, příslušenství a textů) a uložit do paměti zařízení úpravu programu či procesu.
WLAN a ethernetové rozhraní k připojení ke cloudovému síťovému řešení pro vzdálený přístup, údržbu a správu HACCP dat.
Zařízení je vybaveno výsuvnou hadicovou sprchou s automatickým navíjením a nastavitelnou funkcí rozprašování a vodního paprsku, která slouží k přidávání vody k potravinám a k čištění zařízení vodou
Technika a elektronika zařízení je přístupná zepředu. Ochrana proti stříkající vodě: IPX5. Prohlášení o shodě: CE. Jsou požadována následující nebo srovnatelná schválení: Intertek/ETL Safety/GS/ETL Sanitation/SVGW, Certifikace HKI úsporný provoz současně při rychlém předehřevu.
Maximální příkon 21kW/400V. Ochrana proti stříkající vodě IPX5. Vestavěná zásuvka, 1 NAC 230 V, pro možnost připojení mixéru apod.
max. rozměry v mm (Š x H x V): 1030x900x1080
Zařízení je schváleno k provozu bez dozoru umožňujícího noční přípravy.
Součástí pánve základní sada příslušenství: podstavec, 1x stěrka, 2x varný koš, 1x síto, 1x čistící houbička, 1x rameno pro automatické zvedání a spouštění a 2x rošt dna pánve, dále pak podestavba s plastovými nohami.
34 +34a +34b | PÁNEV MULTIFUNKČNÍ 150 L | Teplotní rozsah činí od +30°C do +250°C, tolerance +-5%. | [5 empty] | 1 | 0
Dno nádoby se musí předehřát za méně než tři minuty z pokojové teploty až na +200 °C
Užitečný objem min. 150 litrů
Plocha nádoby min. 59 dm²
Umožňuje vaření v GN - kapacita min. 3x GN1/1
Zařízení je vybaveno motoricky ovládaným a časově nastavitelným systémem automatického zvedání a spouštění k vaření a fritování pomocí varných košů
Zařízení má automatický přívod vody k plnění varné nádoby vodou s přesností na litr.
Zařízení je vybaveno jedním 10palcovým barevným displejem s dotykovou obrazovkou
Zařízení lze libovolně naprogramovat (včetně obrázků, příslušenství a textů) a uložit do paměti zařízení úpravu programu či procesu.
WLAN a ethernetové rozhraní k připojení ke cloudovému síťovému řešení pro vzdálený přístup, údržbu a správu HACCP dat.
Zařízení je vybaveno výsuvnou hadicovou sprchou s automatickým navíjením a nastavitelnou funkcí rozprašování a vodního paprsku, která slouží k přidávání vody k potravinám a k čištění zařízení vodou
Technika a elektronika zařízení je přístupná zepředu. Ochrana proti stříkající vodě: IPX5. Prohlášení o shodě: CE. Jsou požadována následující nebo srovnatelná schválení: Intertek/ETL Safety/GS/ETL Sanitation/SVGW, Certifikace HKI úsporný provoz současně při rychlém předehřevu.
Maximální příkon 34kW/400V. Ochrana proti stříkající vodě IPX5. Vestavěná zásuvka, 1 NAC 230 V, pro možnost připojení mixéru apod.
max. rozměry v mm (Š x H x V): 1380x900x1080
Zařízení je schváleno k provozu bez dozoru umožňujícího noční přípravy.
Součástí pánve základní sada příslušenství: podstavec, 1x stěrka, 3x varný koš, 1x síto, 1x čistící houbička, 1x rameno pro automatické zvedání a spouštění a 3x rošt dna pánve, kotvící sada pro upevnění pánve k podlaze, 3x fritovací koš, dále pak podestavba s plastovými nohami.
35 35a 35b 35c 35d 35e 35f 35g | KOTEL ELEKTRICKÝ MÍCHACÍ 200 l | Využitelný čistý objem min. 200 l | [5 empty] | 1 | 0
Celonerezové provedení včetně nosného rámu. Samostatně stojící provedení bez nutnosti vrtání do podlahy.
Teplotní rozsah min. 0° - 120 °C (rozsah umožňující kynutí těsta apod…)
Vnitřní plášť kotle z kyselinoodolné nerezové oceli například splňující normu AISI316L.
Pracovní tlak v plášti min. 1Bar, max. 1,5Bar
Vnitřní plášť kotle je min. tloušťky 4 mm
Varná kotlina je izolována polyuretanem a vnější krytí kotle je v bezešvém hygienickém a vodotěsném provedení. Svislé a vodorovné části kotliny jsou svařeny do jednoho bezespárého hladkého kusu.
Ovládací panel na pilíři s dotykovým ovládáním a krytím IPX6.
přednastavené základní programy, míchací režimy a mycí program
PROGRAMOVÁNÍ: • plně nastavitelné individuální programy s možností výběru oblíbených. • přednastavené míchací režimy s možností individálního nastavení a uložení • kontrola a nastavení varné teploty po 1°C s možností výběru, zdali nastavíte teplotu pokrmu nebo pláště a nebo rozdílu těchto teplot
Celkové měření spotřeby energie a vody = počítadlo, které se ukládá do interní paměti.
Certifikace pro provoz bez dozoru s upozorněním při výpadku proudu s následným zobrazením informací o času výpadku a délce jeho trvání, teplotě před výpadkem, teplotě po opětovném uvedení do provozu, informaci o probíhajícím programu v době výpadku a funkcí automatického pokračování v programu po výpadku proudu
Automatické plnění vody do pláště (duplikátoru kotle). Připojení na dvě vody, jedna upravená změkčená je pro duplikátor a druhá je na přívod vody na vaření do kotle.
Elektrické vyklápění kotle při jeho vyprazdňování.
Míchací rameno ve spodní části kotle, snadno demontovatelné bez použití nástrojů, odnímatelné stěrky, vhodné pro mytí v průmyslové myčce nádobí.
Rychlost otáčení ramene plně nastavitelná od 15 do 140 otáček za minutu. Tolerance +-5%.
Ergonomická pracovní výška horní části kotle max 900 mm.
Možnost aktivace bezpečného míchání při otevřeném víku a jeho vyprázdnění.
Max. rozměry v mm (Š x H x V): 1400 x 1000 x 900/1550
Min. příkon 35,6kW/400V, třída krytí IPX5. Výkon kotle musí umožňovat vaření na otáčky = zavaření vody z 10°C na 100°do 55minut. S vestavěnou přípravou pro řízení úspory energie a čtvrthodinového maxima. Min. 3 režimy 0-50-100%.
V ceně je kartáč čistící k zavěšení na míchací rameno, síto cedící, mřížka šlehací, tyč měrná, police závěsná, nerezová, víceúčelová, fixační rám pro volně stojící instalaci, ruční sprcha, výpustný ventil
36 | KOTEL MULTIFUNKČNÍ 150 l | Rozměry (š. x h. x v.): 1400 x 880 x 960 mm - max. šíře 1400 mm, max. hloubka 900 mm, max. výška 960 mm | [5 empty] | 1 | 0
Příkon min. 20, max. 40 kW (napájení 400V), vestavěná zásuvka 230 V s příkonem min. 0,5 kW, pro možnost připojení mixéru apod. S vestavěnou přípravou pro řízení úspory energie a čtvrthodinového maxima. Min. 3 režimy 0-50-100%.
Využitelný objem nádoby 150 l při napuštění 4 cm pod hranu nádoby, minimální plocha dna 37,0 dm2, kapacita v GN min. 4x GN 1/1-195 (možno užít spec. upravený tvar GN 1/1-195, 2 vrstvy GN nad sebou)
Ovládání pomocí dotykové obrazovky(rezistivní nebo kapacitní) v českém jazyce. přednastavené varné programy min. 7,vytváření a ukládání receptů v českém jazyce.Ovladacé display v min. výšce 850 mm .
Přednastavené varné programy min. 7,vytváření a ukládání receptů v českém jazyce.Ovladacé display v min. výšce 850 mm
vpichová potravinová sonda
Funkce min. smažení; grilování; vaření ve vodě; vaření mléčných produktů; vaření v páře; nízkoteplotního dlouhodobého vaření; vaření souvide; vaření v gastronádobách a varných koších například těstovin; fritování ,; delta T vaření; udržování na nastavené teplotě
instalováno na regulovatelných nerezových nohách 150 mm
rozsah nastavení teploty 30-250 °C
automatické nastavitelné napouštění vody s přesností nastavení na litr, bezpečnostní přepad odtok pevně napojen na odpad-při nepředpokládaném přetečení vany
izolované dvouplášťové sklopné víko se silikonovým těsněním
celonerezová nesklopná vana z materiálu AISI 316 F1 o síle dna min. 10 mm, boční stěny min. 3 mm
celonerezová rámová konstrukce, nerezová vrchní deska s prolisem a přepadem, z materiálu AISI 304 o síle 2,5 mm
integrovaná navinovací sprcha pro čištění stroje, asistent mytí s konečnou fází sušení
Výpustný ventil 2" (umístěný vlevo nebo vpravo varné nádoby) z nerezové oceli AISI 316 s pojistkou proti otevření, včetně EPDM těsnění, s plynulou regulací proudu vypouštěného obsahu zabraňující rozstřik vypouštěné tekutiny.
Maximální spotřeba el.energie na kg/vody dle DIN 18873-5:2016-02 max. 0,090 kWh - doložit prohlášení výrobce .
Maximální čas zavaření min. vsázky 100l vody dle DIN 18873-5:2016-02 max. 35 min - doložit prohlášení výrobce .
včetně příslušenství - děrovaná varná vložka GN 1/1-195 mm se sklopnými držadly = 2 kusy, síto odpadu pro vypouštění odpadní vody s měrkou, síto výpustného ventilu pro vypouštění vařených potravin, rošt na dno pánve = 2 kusy, malá špachtle, čistící houbička, kartáč pro čištění odpadu, kartáč pro čištění výpustného ventilu
37 37a | SPORÁK INDUKČNÍ 2x plotýnka | Pracovní deska o síle min.2 mm z materiálu AISI 304 | [5 empty] | 1 | 0
Kolem celého obvodu pracovní desky žlab pro stékání přetečeného varného obsahu s odtokem
Každá indukční deska spíná už od 120 mm velikosti varné nádoby
Minimálně 2 x profesionální vestavná indukční varná a udržovací deska určená pro dlouhodobý prvoz bez přerušení min. 8 H.Várné zóny :min. 2 x min 3 kW umístěné vedle sebe . Bezrámečkové zabudování do varného bloku.
min.10 výkonových varných úrovní
Bezpečnostní prvky při přehřátí elektrického prostoru a varné desky (systém vypne při přehřátí). Bezpečnostní prvky při elektrickém přetížení. Systém řízení nastavené teploty v reálném čase s přesností na 1°C, 3 druhy varných postupů:
Inteligentní vaření podle teploty s přesností na 1°(35-250°C), například dlouhodobé vaření sous-vide, grilování Udržovací režimy podle nastavené teploty 40-90°C Vaření s různými úrovněmi výkonu min. 10
Spotřeba energie pro ohřátí 1 kg vody max:0,120kWh/kg.Provozovaní zařízení bez obsluhy dle EN . Povolená tolerance parametrů +-10% pokud není uvedeno maximum či minimum.
Integrovaná zásuvka 230V
Síla skleněné desky min.3,8 mm
Maximální zatížení jedné skleněné desky: min.60 kg
Rozměry sklokeramické desky min.: 360x290mm
max. rozměry v mm (Š x H x V): 900x800x900
Hlavní vypínač přímo na zařízení
Součástí sporáku je integrované napouštěcí ramínko
38 +38a | KONVEKTOMAT 6x GN1/1 | Toto zařízení je vybaveno provozními režimy: vaření v páře, horký vzduch a kombinace horkého vzduchu a páry s regulací vlhkosti, regenerace, vaření s nízkými teplotami, vaření s teplotním rozdílem, pasterizace, regulace vnitřní teploty pokrmu, zchlazování Cool-Down a rovněž funkce zvlhčování s možností nastavení množství vody v mililitrech a nastavení kynutí pečiva | [5 empty] | 1 | 0
Zařízení má dvířka s trojitým sklem pro úsporu energie a LED osvětlením.
Podélný zásuv vhodný pro gastronádoby 1/1, 1/2, 1/3, a pro minimální energetické ztráty při otevření dvířek
Zařízení je vybaveno jedním 10palcovým barevným displejem s dotykovou obrazovkou
Zařízení je schváleno k provozu bez dozoru pro možnost využití nočních příprav. Zařízení automaticky vyhodnotí pokračování procesu při výpadku energie.
Nastavitelná teplota varné komory od +30 °C do +300 °C
Zařízení lze libovolně naprogramovat (včetně obrázků, příslušenství a textů) a uložit do paměti zařízení úpravu programu či procesu.
Zařízení má různé čisticí programy, i bez dozoru přes noc a také funkci ultrarychlého čištění za pouhých 15 minut.
Možnost dozoru zařízení na dálku a ukládání provozních HACCP do cloudového řešení, které je v ceně stroje.
Možnost zobrazování spotřeby energie pro procesy vaření a výstupu také prostřednictvím integrovaného rozhraní USB
Integrovaná ruční sprcha s automatickým navíjením.
Ćistící chemie neobsahující fosfáty a fosfor
Energetická účinnost byla testována a schválena DIN 18873-1:2012-12
Výroba páry bojlerem s automatickým plněním vody a funkcí automatického odvápnění bojleru v průběhu mycího procesu, včetně jeho vnitřních částí.
Kapacita pro min. 6 GN1/1, v případě smažení možnost využití všech 6ti zásuvů, nikoliv využití každého druhého.
Certifikát energetické úspornosti minimálně třídy: Energy Star 5.
WLAN a ethernetové rozhraní k připojení ke cloudovému síťovému řešení pro vzdálený přístup a údržbu
Max. rozměry (Š x H x V): 850 x 850 x 760 mm
Součástí dodávky konvektomatu je toto základní příslušenství: podstavec pro konvektomat, 8x GN 1/1 (325x530) - nepřilnavá vrstva - plech smažící nepřipékavý povrch
Příkon stroje: max. 11 kW / 400 V
Ochrana proti stříkající vodě: IPX5. Prohlášení o shodě: CE. Jsou požadována následující nebo srovnatelná schválení: KIWA Intertek/ETL Safety/GS/ETL Sanitation/SVGW
39 | STŮL PRACOVNÍ | Nerezové provedení z AISI 304 | [5 empty] | 1 | 0
Rozměry (š. x h. x v.): 2030 x 700 x 900 mm ± 0,5%
Pracovní deska z kompozitního plechu o celkové tloušťce min. 2 mm, kde je vrchní vrstva tvořena nerezovým plechem AISI304 o min. tloušťce 1 mm nebo alternativně z min. 2 mm silného nerezového plechu AISI304, s nosným jádrem bez vložené výdřevy (dřevotřísky, plastové desky, apod.), 100% voděodolná, bez formaldehydu, bez silikonu, teplotně stabilní min. do 90°C bez jakékoliv deformace, deska zakrytovaná i ze spodní strany
Hygienická spodní hrana stolové desky s profilem, který zabraňuje vniknutí vody pod pracovní desku
Zadní lem výšky 40 mm ± 5%, lemy 3D, ze všech stran svařené.
Dole spodní a středová police s podélnými nerezovými výztuhami tloušťky 40 mm ± 5%
Nosná konstrukce 40 x 40 mm s nastavitelnými nohami min. ±30 mm
Zemnící šrouby na zadních nohách
40 41 | POLICE NÁSTĚNNÁ JEDNOPATROVÁ | Nerezové provedení z AISI 304 | [5 empty] | 2 | 0
Rozměry (š. x h. x v.): 1015 x 300 x 350 mm ± 0,5%
Nosnost police min. 50 kg (2 montážní konzole)
Včetně montážních konzol
42 | STŮL PRACOVNÍ | Nerezové provedení z AISI 304 | [5 empty] | 1 | 0
Rozměry (š. x h. x v.): 1960 x 700 x 900 mm ± 0,5%
Pracovní deska z kompozitního plechu o celkové tloušťce min. 2 mm, kde je vrchní vrstva tvořena nerezovým plechem AISI304 o min. tloušťce 1 mm nebo alternativně z min. 2 mm silného nerezového plechu AISI304, s nosným jádrem bez vložené výdřevy (dřevotřísky, plastové desky, apod.), 100% voděodolná, bez formaldehydu, bez silikonu, teplotně stabilní min. do 90°C bez jakékoliv deformace, deska zakrytovaná i ze spodní strany
Hygienická spodní hrana stolové desky s profilem, který zabraňuje vniknutí vody pod pracovní desku
Částečný zadní lem výšky 40 mm ± 5%, lemy 3D, ze všech stran svařené.
Dole spodní a středová police s podélnými nerezovými výztuhami tloušťky 40 mm ± 5%
Nosná konstrukce 40 x 40 mm s nastavitelnými nohami min. ±30 mm
Zemnící šrouby na zadních nohách
43 45 47 | ZÁSOBNÍK NA TALÍŘE | Transportní dvoutubusový výdejní vozík pro přepravu, ohřev a podávání talířů | [5 empty] | 3 | 0
Rozměry (š. x h. x v.): 810 x 430 x 900 mm ± 0,5%
Příkon 0,7 kW ± 3% (napájení 230V)
Kapacita min. 120-140 ks talířů, pro prům. talíře 140 až 270 mm
44 46 48 | VOZÍK VÝDEJNÍ | Vozík výdejní s vyhřívanými výdejními vanami (vodní lázeň) určenými pro výdej z gastronádob GN1/1, popř. menších | [5 empty] | 3 | 0
Vyrobený z chromniklové oceli 18/10
Rozměry (š. x h. x v.): 1210 x 650 x 900 mm ± 0,5%
Příkon 2,1 kW ± 3% (napájení 230V)
Kapacita: min. 3x GN1/1-200 mm
Ovládání vozíku na krátké straně - čelní
Každá vana disponuje samostatným vyhříváním topným tělesem
Samostatný termostat pro regulaci teploty lázně až do 90 °C
Přívod je zajištěn točeným kabelem o dosahu min. 2 m
Kolečka: 4x otočná ø min. 125 mm, z toho min. 2 s brzdou
Hmotnost: 41 kg ± 5%
Zásuvka pro napojení zásobníku na talíře
49 | VOZÍK OHŘEVNÝ | vozík izolovaný ohřevný pro distribuci a udržování jídla | [5 empty] | 1 | 0
kapacita 14x GN 1/1-65 mm
variabilní nastavení teploty až 90 °C za pomoci displeje, regulace po 1°C s garancí stejné teploty ve všech zásuvech ±1°
Příkon elektrický max. 0,75 kW / 230 V, krytí min. IP44
možnost otevření dveří o 270 ° a jejich zajištění v otevřené pozici magnetem
nerezové madlo pro snadnou manipulaci
4 kolečka 160 mm průměru (2 otočná s brzdou)
provedení z eloxovaných hliníkových komponentů a sklolaminátových panelů
spodní rám je chráněn gumovým opláštěním proti nárazům
ve vrchní části je odkládací prostor ohraničený madly
min. vnitřní rozměry v mm (Š x H x V): 330 x 550 x 1195
max. vnější rozměry v mm (Š x H x V): 540 x 810 x 1595 a hmotnost maximálně: 64kg
50 | SKŘÍŇ CHLADÍCÍ / MRAZÍCÍ | Chladící skříň pro GN2/1 (650 x 530 mm) | [5 empty] | 1 | 0
Rozměry (š. x h. x v.): 730 x 870 x 2100 mm ± 0,5%
Příkon 0,30 kW ± 3% (napájení 230V)
Digitální zobrazení teploty s vestavěným mikroprocesorovým regulátorem
Ochrana proti manipulaci klávesnice displeje
Kontrolní funkce: záznam max. / min. teploty, vizuální alarm při vysoké a nízké teplotě, alarm při otevřených dveřích, alarm poruchy sondy, informace o nutnosti čištění kondenzátoru
Vnější nerezová povrchová úprava
Vnitřní povrch z nerezové oceli
Polyuretanová izolace bez CFC / HCFC / HFC
4 ks drátěných polic, rozměr police 531 x 660 mm ± 0,5%
Možnost posunu polic po 56 mm ± 5%
Dveře vybavené zámkem
Dveře vybavené magnetickým těsněním
Dveře vybavené pružinovými závěsy odolnými velké zátěži
Dveře otevíratelné do polohy 90°
Snadno čistitelný filtr
Chladivo GWP max. 3 (např. R290)
Nohy z nerezové oceli
Nohy výškově nastavitelné od 130 mm do 205 mm
Možnost připojení dálkového alarmu
Energetická třída B, nebo lepší (A ..)
Pracovní teplota -5 až +12 °C
Umožňuje provoz při teplotě okolí +10 až +40 °C
Vnitřní výška min. 1485 mm ± 0,5%
51 | STŮL PRACOVNÍ | Nerezové provedení z AISI 304 | [5 empty] | 1 | 0
Rozměry (š. x h. x v.): 2200 x 700 x 900 mm ± 0,5%
Pracovní deska z kompozitního plechu o celkové tloušťce min. 2 mm, kde je vrchní vrstva tvořena nerezovým plechem AISI304 o min. tloušťce 1 mm nebo alternativně z min. 2 mm silného nerezového plechu AISI304, s nosným jádrem bez vložené výdřevy (dřevotřísky, plastové desky, apod.), 100% voděodolná, bez formaldehydu, bez silikonu, teplotně stabilní min. do 90°C bez jakékoliv deformace, deska zakrytovaná i ze spodní strany
Hygienická spodní hrana stolové desky s profilem, který zabraňuje vniknutí vody pod pracovní desku
Zadní lem výšky 40 mm ± 5%, lemy 3D, ze všech stran svařené.
Dole spodní a středová police s podélnými nerezovými výztuhami tloušťky 40 mm ± 5%
Nosná konstrukce 40 x 40 mm s nastavitelnými nohami min. ±30 mm
Zemnící šrouby na zadních nohách
52 | POLICE NÁSTĚNNÁ JEDNOPATROVÁ | Nerezové provedení z AISI 304 | [5 empty] | 1 | 0
Rozměry (š. x h. x v.): 750 x 300 x 350 mm ± 0,5%
Nosnost police min. 50 kg (2 montážní konzole)
Včetně montážních konzol
53 | STŮL PRACOVNÍ | Nerezové provedení z AISI 304 | [5 empty] | 1 | 0
Rozměry (š. x h. x v.): 2100 x 700 x 900 mm ± 0,5%
Pracovní deska z kompozitního plechu o celkové tloušťce min. 2 mm, kde je vrchní vrstva tvořena nerezovým plechem AISI304 o min. tloušťce 1 mm nebo alternativně z min. 2 mm silného nerezového plechu AISI304, s nosným jádrem bez vložené výdřevy (dřevotřísky, plastové desky, apod.), 100% voděodolná, bez formaldehydu, bez silikonu, teplotně stabilní min. do 90°C bez jakékoliv deformace, deska zakrytovaná i ze spodní strany
Hygienická spodní hrana stolové desky s profilem, který zabraňuje vniknutí vody pod pracovní desku
Zadní lem výšky 40 mm ± 5%, lemy 3D, ze všech stran svařené.
Součást pracovní desky: 1x dřez 600 x 500 x 300 mm ± 0,5% + 1x otvor průměru 32 mm pro tlakovou stolní sprchu
Součástí dřezu kotlík pro lapač splavenin průměru 145 mm ± 5%, výšky 80 mm ± 5%, vyjímatelný shora rukou bez použití nářadí
Dole pod dřezem prostor pro koš, ve zbývající části spodní a středová police s podélnými nerezovými výztuhami tloušťky 40 mm ± 5%
Nosná konstrukce 40 x 40 mm s nastavitelnými nohami min. ±30 mm
Zemnící šrouby na zadních nohách
53a | SPRCHA STOLNÍ TLAKOVÁ | Směšovací baterie pro studenou a teplou vodu | [5 empty] | 1 | 0
Tlaková hadice a vyvažovací pružina, délka hadice 1100 mm ± 5%
Úchyt na zeď a háček na sprchu, odstup od zdi 130 ± 5% mm, celková výška 1200 mm ± 5%
S napouštěcím ramínkem ze sprchy
53b | SIFON DŘEZOVÝ | Sifon dřezový | [5 empty] | 1 | 0
DN 50/40
Materiálové provedení: kombinace plast + kov
Barva: bílá + chrom
54 | UMYVADLO NÁSTĚNNÉ | Celonerezové nástěnné umyvadlo | [5 empty] | 1 | 0
Rozměry (š. x h. x v.): 400 x 400 x 170 + 40 mm ± 0,5%
S kolenovým ovládáním, s automatickým zpožděním vypínání vody
Se sifonem a vodovodní baterií
Nastavení teploty vody směšovacím ventilem
Zpětná klapka pod umyvadlem
Odnímatelný zvýšený zadní lem
55 | SKŘÍŇ CHLADÍCÍ | Chladící skříň pro GN2/1 (650 x 530 mm) | [5 empty] | 1 | 0
Rozměry (š. x h. x v.): 730 x 870 x 2100 mm ± 0,5%
Příkon 0,30 kW ± 3% (napájení 230V)
Digitální zobrazení teploty s vestavěným mikroprocesorovým regulátorem
Ochrana proti manipulaci klávesnice displeje
Kontrolní funkce: záznam max. / min. teploty, vizuální alarm při vysoké a nízké teplotě, alarm při otevřených dveřích, alarm poruchy sondy, informace o nutnosti čištění kondenzátoru
Vnější nerezová povrchová úprava
Vnitřní povrch z nerezové oceli
Polyuretanová izolace bez CFC / HCFC / HFC
4 ks drátěných polic, rozměr police 531 x 660 mm ± 0,5%
Možnost posunu polic po 56 mm ± 5%
Dveře vybavené zámkem
Dveře vybavené magnetickým těsněním
Dveře vybavené pružinovými závěsy odolnými velké zátěži
Dveře otevíratelné do polohy 90°
Snadno čistitelný filtr
Chladivo GWP max. 3 (např. R290)
Nohy z nerezové oceli
Nohy výškově nastavitelné od 130 mm do 205 mm
Možnost připojení dálkového alarmu
Energetická třída B, nebo lepší (A ..)
Pracovní teplota +1 až +12 °C
Umožňuje provoz při teplotě okolí +10 až +40 °C
Vnitřní výška min. 1485 mm ± 0,5%
56 | SKŘÍŇ MRAZÍCÍ | Chladící skříň pro GN2/1 (650 x 530 mm) | [5 empty] | 1 | 0
Rozměry (š. x h. x v.): 730 x 870 x 2100 mm ± 0,5%
Příkon 0,42 kW ± 3% (napájení 230V)
Digitální zobrazení teploty s vestavěným mikroprocesorovým regulátorem
Ochrana proti manipulaci klávesnice displeje
Kontrolní funkce: záznam max. / min. teploty, vizuální alarm při vysoké a nízké teplotě, alarm při otevřených dveřích, alarm poruchy sondy, informace o nutnosti čištění kondenzátoru
Vnější nerezová povrchová úprava
Vnitřní povrch z nerezové oceli
Polyuretanová izolace bez CFC / HCFC / HFC
4 ks drátěných polic, rozměr police 531 x 660 mm ± 0,5%
Možnost posunu polic po 56 mm ± 5%
Dveře vybavené zámkem
Dveře vybavené magnetickým těsněním
Dveře vybavené pružinovými závěsy odolnými velké zátěži
Dveře otevíratelné do polohy 90°
Snadno čistitelný filtr
Chladivo GWP max. 3 (např. R290)
Nohy z nerezové oceli
Nohy výškově nastavitelné od 130 mm do 205 mm
Možnost připojení dálkového alarmu
Energetická třída B, nebo lepší (A ..)
Pracovní teplota -15 až -26 °C
Umožňuje provoz při teplotě okolí +10 až +40 °C
Vnitřní výška min. 1485 mm ± 0,5%
57 58 | REGÁL | Nerezové provedení z AISI 304 | [5 empty] | 2 | 0
Rozměry (š. x h. x v.): 1200 x 500 x 2000 mm ± 0,5%
5x police
Nosná konstrukce z profilů 40 x 40 mm ± 5%
Police tloušťky 40 mm ± 5% s podélnými výztuhami
Nosnost police min. 80 kg
Výškově nastavitelné nohy min. ± 30 mm
Zemnící šrouby na zadních nohách
59 | REGÁL | Nerezové provedení z AISI 304 | [5 empty] | 1 | 0
Rozměry (š. x h. x v.): 1500 x 500 x 2000 mm ± 0,5%
5x police
Nosná konstrukce z profilů 40 x 40 mm ± 5%
Police tloušťky 40 mm ± 5% s podélnými výztuhami
Nosnost police min. 80 kg
Výškově nastavitelné nohy min. ± 30 mm
Zemnící šrouby na zadních nohách
60 | DĚLIČKA TĚSTA | dělička těsta s funkcí vykulování určená k dělení těsta na stejné dílky a jejich vykulování do kulovitého tvaru | [5 empty] | 1 | 0
Rozměry (š. x h. x v.): 660 x 700 x 1450 mm ± 0,5%
Příkon 1,5 kW ± 3% (napájení 230V)
konstrukce z galvanizovaného ocelového rámu s lakovaným opláštěním
hlava z anodizované hliníkové slitiny, průměr pracovní hlavy 400 mm
nože z nerezové oceli
lisovací plato z polyethylenu určeného pro styk s potravinami
lisování a dělení zajištěno dvěma hydraulickými válci
vedení hlavy čtyřbodové s plynovými tlumiči
paměť až pro 9 programů s nastavitelnou dobou lisování
nastavitelná doba vykulování
nastavitelná doba otevření komůrek
tlačítko pro čištění nože
kapacita těsta na jednu dávku 4 kg, počet klonků 30, hmotnost klonků 40–135 g
výkon zařízení přibližně 3600 klonků za hodinu
čistá hmotnost 230 kg ± 5%
61 až 79 | NEOBSAZENO | [5 empty] | neobsazeno |  | neobsazeno
V01 až V09 | VPUSTI 1. NP | [5 empty] | dodávka stavby |  | dodávka stavby
D01 až D07 | DIGESTOŘE 1. NP | [5 empty] | stávající |  | stávající
1. PP
80 | BOX CHLADÍCÍ | Kompletní sestava chladícího boxu, provedení bez podlahy, stěny a strop PUR panel tl. min. 60 mm, viditelné vnější plochy panelů s povrchovou úpravou PES odolnou proti poškrábání | [5 empty] | 1 | 0
Včetně kondenzačních jednotek, včetně výparníků, agregát umístěný nad boxem, včetně propojení mezi boxem a agregátem, včetně elektrických rozvaděčů a osvětlení
Dveře světlé šířky 900 mm, s odolnými panty, obložení dveří boxu z nerezové oceli, uzamykatelná klika s nouzovým otevřením zevnitř boxu, prahy dveří z nerezové oceli
Rozměry (š. x h. x v.): 2400 x 2500 x 2100 mm ± 0,5%
Příkon 1,0 kW ± 3% (napájení 230V)
Provozní teplota +2 až +12 °C
Digitální ovládací panel
80a 80e | REGÁL | Duralový modulární regálový systém, s plastovými policemi, základní modul | [5 empty] | 2 | 0
Rozměry (š. x h. x v.): 1038 x 475 x 1700 mm ± 0,5%
4 x stojina + 4 x police
Nosnost police min. 210 kg
80b 80d | REGÁL | Duralový modulární regálový systém, s plastovými policemi, přípojný modul | [5 empty] | 2 | 0
Rozměry (š. x h. x v.): 1276 x 475 x 1700 mm ± 0,5%
2 x stojina + 4 x police
Nosnost police min. 150 kg
80c | REGÁL | Duralový modulární regálový systém, s plastovými policemi, základní modul | [5 empty] | 1 | 0
Rozměry (š. x h. x v.): 1304 x 475 x 1700 mm ± 0,5%
4 x stojina + 4 x police
Nosnost police min. 150 kg
81 87 | REGÁL | Nerezové provedení z AISI 304 | [5 empty] | 2 | 0
Rozměry (š. x h. x v.): 1000 x 400 x 2000 mm ± 0,5%
5x police
Nosná konstrukce z profilů 40 x 40 mm ± 5%
Police tloušťky 40 mm ± 5% s podélnými výztuhami
Nosnost police min. 80 kg
Výškově nastavitelné nohy min. ± 30 mm
Zemnící šrouby na zadních nohách
82 83 85 86 | REGÁL | Nerezové provedení z AISI 304 | [5 empty] | 4 | 0
Rozměry (š. x h. x v.): 1500 x 400 x 2000 mm ± 0,5%
5x police
Nosná konstrukce z profilů 40 x 40 mm ± 5%
Police tloušťky 40 mm ± 5% s podélnými výztuhami
Nosnost police min. 80 kg
Výškově nastavitelné nohy min. ± 30 mm
Zemnící šrouby na zadních nohách
84 | REGÁL | Nerezové provedení z AISI 304 | [5 empty] | 1 | 0
Rozměry (š. x h. x v.): 1000 x 500 x 2000 mm ± 0,5%
5x police
Nosná konstrukce z profilů 40 x 40 mm ± 5%
Police tloušťky 40 mm ± 5% s podélnými výztuhami
Nosnost police min. 80 kg
Výškově nastavitelné nohy min. ± 30 mm
Zemnící šrouby na zadních nohách
88 | SKŘÍŇ S POLICEMI | Nerezové provedení z AISI 304 | [5 empty] | 1 | 0
Rozměry (š. x h. x v.): 1450 x 600 x 2000 mm ± 0,5%
5x police, křídlové dveře
Zemnící šrouby na zadních nohách
89 | REGÁL | Nerezové provedení z AISI 304 | [5 empty] | 1 | 0
Rozměry (š. x h. x v.): 1100 x 400 x 2000 mm ± 0,5%
5x police
Nosná konstrukce z profilů 40 x 40 mm ± 5%
Police tloušťky 40 mm ± 5% s podélnými výztuhami
Nosnost police min. 80 kg
Výškově nastavitelné nohy min. ± 30 mm
Zemnící šrouby na zadních nohách
90 | UMYVADLO NÁSTĚNNÉ | Celonerezové nástěnné umyvadlo | [5 empty] | 1 | 0
Rozměry (š. x h. x v.): 400 x 400 x 170 + 40 mm ± 0,5%
S kolenovým ovládáním, s automatickým zpožděním vypínání vody
Se sifonem a vodovodní baterií
Nastavení teploty vody směšovacím ventilem
Zpětná klapka pod umyvadlem
Odnímatelný zvýšený zadní lem
91 | SKŘÍŇ CHLADÍCÍ | Skříň chladící s plnými dveřmi | [5 empty] | 1 | 0
Rozměry (š. x h. x v.): 777 x 745 x 1895 mm ± 0,5%
Příkon 0,095 kW ± 3% (napájení 230V)
Energetická třída EU A
Nerezové vnější opláštění
Bílý vnitřní prostor
Vnitřní prostor přizpůsoben rozměrům GN 2/1
Vnitřní výška: min 1660 mm
Ventilované chlazení
Automatické odtávání
Provozní vnitřní teplota: -2 až +8 °C
Chladivo GWP max. 3 (např. R600a)
Digitální termostat
Zabudovaný zámek
Možnost změny otevírání dveří
4 roštové výškově nastavitelné police
Nosnost polic: min. 25 kg
92 | ŠKRABKA BRAMBOR | Škrabka brambor v nerezovém provedení | [5 empty] | 1 | 0
Rozměry (š. x h. x v.): 800 x 750 x 950 mm ± 0,5%
Příkon 0,75 kW ± 3% (napájení 400V)
Kapacita min. 20kg/1 dávku
Doba 1 pracovního cyklu 1,5 - 3 min.
Výkon stroje min.300 kg/hod.
Stroj určen k opracování (škrábání, loupání a mytí) brambor a kořenové zeleniny
92a | LAPAČ | Lapač slupek a škrobu celonerezový | [5 empty] | 1 | 0
Rozměry (průměr x v.): 320 x 380 mm ± 5%
93 | STŮL PRACOVNÍ | Nerezové provedení z AISI 304 | [5 empty] | 1 | 0
Rozměry (š. x h. x v.): 1550 x 700 x 900 mm ± 0,5%
Pracovní deska z kompozitního plechu o celkové tloušťce min. 2 mm, kde je vrchní vrstva tvořena nerezovým plechem AISI304 o min. tloušťce 1 mm nebo alternativně z min. 2 mm silného nerezového plechu AISI304, s nosným jádrem bez vložené výdřevy (dřevotřísky, plastové desky, apod.), 100% voděodolná, bez formaldehydu, bez silikonu, teplotně stabilní min. do 90°C bez jakékoliv deformace, deska zakrytovaná i ze spodní strany
Hygienická spodní hrana stolové desky s profilem, který zabraňuje vniknutí vody pod pracovní desku
Zadní a pravý lem výšky 40 mm ± 5%, lemy 3D, ze všech stran svařené.
Součást pracovní desky: 1x dřez 340 x 400 x 250 mm ± 0,5% + 1x otvor průměru 32 mm pro stojánkovou vodovodní baterii
Součástí dřezu kotlík pro lapač splavenin průměru 145 mm ± 5%, výšky 80 mm ± 5%, vyjímatelný shora rukou bez použití nářadí
Dole pod dřezem prostor pro koš, ve zbývající části spodní a středová police s podélnými nerezovými výztuhami tloušťky 40 mm ± 5%
Nosná konstrukce 40 x 40 mm s nastavitelnými nohami min. ±30 mm
Zemnící šrouby na zadních nohách
93a | VODOVODNÍ BATERIE | Stojánková vodovodní baterie, provedení chrom | [5 empty] | 1 | 0
S otočným ramínkem, ramínko délky 18 cm ± 5%
93b | SIFON DŘEZOVÝ | Sifon dřezový | [5 empty] | 1 | 0
DN 50/40
Materiálové provedení: kombinace plast + kov
Barva: bílá + chrom
94 | STŮL PRACOVNÍ | Nerezové provedení z AISI 304 | [5 empty] | 1 | 0
Rozměry (š. x h. x v.): 1550 x 700 x 900 mm ± 0,5%
Pracovní deska z kompozitního plechu o celkové tloušťce min. 2 mm, kde je vrchní vrstva tvořena nerezovým plechem AISI304 o min. tloušťce 1 mm nebo alternativně z min. 2 mm silného nerezového plechu AISI304, s nosným jádrem bez vložené výdřevy (dřevotřísky, plastové desky, apod.), 100% voděodolná, bez formaldehydu, bez silikonu, teplotně stabilní min. do 90°C bez jakékoliv deformace, deska zakrytovaná i ze spodní strany
Hygienická spodní hrana stolové desky s profilem, který zabraňuje vniknutí vody pod pracovní desku
Zadní lem výšky 40 mm ± 5%, lemy 3D, ze všech stran svařené.
Dole spodní police s podélnými nerezovými výztuhami tloušťky 40 mm ± 5%
Nosná konstrukce 40 x 40 mm s nastavitelnými nohami min. ±30 mm
Zemnící šrouby na zadních nohách
95 96 | PALETA | Paleta dřevěná EU | [5 empty] | 2 | 0
Rozměry (š. x h.): 1200 x 800 mm ± 0,5%
97 98 99 100 101 | REGÁL | Nerezové provedení z AISI 304 | [5 empty] | 5 | 0
Rozměry (š. x h. x v.): 1200 x 500 x 2000 mm ± 0,5%
5x police
Nosná konstrukce z profilů 40 x 40 mm ± 5%
Police tloušťky 40 mm ± 5% s podélnými výztuhami
Nosnost police min. 80 kg
Výškově nastavitelné nohy min. ± 30 mm
Zemnící šrouby na zadních nohách
102 | REGÁL | Nerezové provedení z AISI 304 | [5 empty] | 1 | 0
Rozměry (š. x h. x v.): 1000 x 500 x 2000 mm ± 0,5%
5x police
Nosná konstrukce z profilů 40 x 40 mm ± 5%
Police tloušťky 40 mm ± 5% s podélnými výztuhami
Nosnost police min. 80 kg
Výškově nastavitelné nohy min. ± 30 mm
Zemnící šrouby na zadních nohách
103 | REZERVA PRO MRAZÍCÍ BOX | [5 empty] | rezerva |  | rezerva
V10 | VPUSTI 1. PP | [5 empty] | dodávka stavby |  | dodávka stavby
G | GATEWAY LTE - DO 24 PŘIPOJENÍ | GSM LTE gateway pro bezdrátové čidla teplot, vlhkosti a otevřených dveří | [5 empty] | 1 | 0
integrovaná SIM a GSM anténa (nevyžaduje připojení do Wi-fi sítě, má vlastní SIMkartu s nezávislým připojením)
5V externí USB adaptér
systém je v souladu s EN 12830:2018
možnost připojit 1-24 počet senzorů
napájení ze sítě, příkon max. 0,1 kW (230V), záložní baterie pro min. 24 hod. provozu
provozní teplota -10˚C až 50˚C, skladovací teplota -40˚C až 55˚C
krytí IP 20
R | REPEATER/ZESILOVAČ | zesilovač daleko vzdálených čidel, použitá frekvence kompatibilní s použitou gateway a čidly | [5 empty] | 1 | 0
možnost připojit neomezený počet čidel (v případě napojení na gateway s touto funkcí)
napájení ze sítě, příkon max. 0,1 kW (230V), záložní baterie pro min. 24 hod. provozu
krytí IP 20
| ČIDLO TEPLOTY A VLHKOSTI | plně bezdrátový teplotní a vlhkostní snímač, použitá frekvence kompatibilní s použitou gateway a repeatery, dosah na otevřeném prostranství min. 833 m | [5 empty] | 7 | 0
použitelný teplotní rozsah -40 °C až +50 °C
integrovaná baterie s minimální životností 5 let
četnost měření je každé 2 minuty, přesnost měření teploty 0,3 °C, nebo přesnější
systém je v souladu s EN 12830:2018
bez nutnosti kalibrace
krytí IP65
| SENZOR DVEŘNÍ S DVEŘNÍM MAGNETEM | dveřní senzor s magnety propojený plochým kabelem, použitá frekvence kompatibilní s použitou gateway a repeatery, dosah na otevřeném prostranství min. 833 m | [5 empty] | 1 | 0
použitelný teplotní rozsah -30 °C až +80 °C
integrovaná baterie s minimální životností 5 let
krytí IP65
| SW PRO 1 - 10 SENZORŮ | software/aplikace pro 1-10 připojených senzorů, zahrnující roční licenční poplatek, upgrady, poplatek za datové přenosy | [5 empty] | 1 | 0
nevyžaduje připojení do Wi-fi sítě, má vlastní SIMkartu a její provoz je zahrnut do ceny SW
přístup do webové aplikace je možný přes jakékoliv rozhraní (Windows, MacOs, Android, iOS,…) a nevyžaduje instalaci do interní IT sítě
| INSTALACE, DOPRAVA, ZPROVOZNĚNÍ SYSTÉMU HACCP | instalace, doprava, zprovoznění systému HACCP | [5 empty] | 1 | 0
| CENA CELKEM BEZ DPH - hodnotící kritérium (včetně dopravy, montáže a zaškolení) | [6 empty] | 0
| 21 % DPH | [5 empty] | 0
| CENA CELKEM VČETNĚ DPH | [5 empty] | 0
Rozměrové tolerance jednotlivých zařízení se mohou lišit až o 5%, ale pouze za předpokladu, že dodavatel gastro technologie zajistí: 1. že celková délka sestavy se nezmění (sestava zařízení bude pasovat do vyhrazeného prostoru), 2. na svůj náklad případnou úpravu přípojných bodů elektroinstalace, plynu, ZTI, VZT a povrchů (např. keramické obklady), pokud dodaná gastrotechnologie takový požadavek vyvolá.
Demontáž, odvoz a likvidace stávajících zařízení, doprava, montáž, zaškolení jsou součástí ceny jednotlivých položek
Note on B386: [Komentář ve vlákně] Vaše verze aplikace Excel vám umožňuje číst tento komentář ve vlákně, ale jakékoli jeho úpravy se odeberou, pokud se soubor otevře v novější verzi aplikace Excel. Další informace: https://go.microsoft.com/fwlink/?linkid=870924 Komentář: Chybí elektrický příkon