## List1
Položka v soupisu prací | Specifikace položky | Počet (lm/W) doplní dodavatel | Název svítidla (výrobce a výrobek) doplní dodavatel | Příkon svítidla (W) - 1ks doplní dodavatel | Počet kusů | Celkový příkon svítidel (W)
23 | Svítidlo LED silniční 2700K, 500mA (max. 51,5W), min. 97,7 lm/W |  |  |  | 103 | 0
26 | Svítidlo LED silniční 2700K, 500mA (max. 26,5 W), min. 94,9 lm/W |  |  |  | 127 | 0
27 | Svítidlo LED silniční 2700K, 1050mA (max. 112W), min. 80,5 lm/W |  |  |  | 12 | 0
28 | Svítidlo LED silniční 2700K, 700mA (max. 73W), min. 91,3 lm/W |  |  |  | 15 | 0
29 | Svítidlo LED sadové 2700K, 350mA (max. 28W), min. 88,9 lm/W |  |  |  | 9 | 0
CELKEM |  |  |  |  | 266 | 0