## Rekapitulace stavby
Export Komplet | [24 empty] | VZ | 2.0 | ZAMOK |  |  |  |  | False | False | {061f1b43-36e5-426e-b7c6-fa04bdee5118}
[31 empty] | 0,01 | 21
[31 empty] | 0,01 | 15
|  | REKAPITULACE STAVBY | [15 empty] | v --- níže se nacházejí doplnkové a pomocné údaje k sestavám --- v | [11 empty] | Návod na vyplnění | 0,001
|  | Kód: |  |  |  |  | 1 | [22 empty] | Měnit lze pouze buňky se žlutým podbarvením! 1) v Rekapitulaci stavby vyplňte údaje o Uchazeči (přenesou se do ostatních sestav i v jiných listech) 2) na vybraných listech vyplňte v sestavě Soupis prací ceny u položek | 0,01
|  | Stavba: |  |  |  |  | Zateplení BD Nadační 964 | [23 empty] | 0,01
|  | KSO: | [11 empty] | CC-CZ: | [16 empty] | 0,01
|  | Místo: |  |  |  |  | Odry | [6 empty] | Datum: |  | 1. 5. 2021 | [14 empty] | 0,01
0,01
|  | Zadavatel: | [11 empty] | IČ: |  | 00298221 | [14 empty] | 0,01
|  |  | Město Odry | [10 empty] | DIČ: | [16 empty] | 0,01
0,01
|  | Uchazeč: | [11 empty] | IČ: |  | Vyplň údaj | [14 empty] | 0,01
|  |  | Vyplň údaj | [10 empty] | DIČ: |  | Vyplň údaj | [14 empty] | 0,01
False
|  | Projektant: | [11 empty] | IČ: |  | 06923321 | [14 empty] | False
|  |  | Made 4 BIM s.r.o. | [10 empty] | DIČ: | [16 empty] | True
0,01
|  | Zpracovatel: | [11 empty] | IČ: |  | 06923321 | [14 empty] | 0,01
|  |  | Made 4 BIM s.r.o. | [10 empty] | DIČ: | [16 empty] | True
Poznámka:
Soupis prací je sestaven s využitím Cenové soustavy ÚRS. Položky, které pochází z této cenové soustavy, jsou ve sloupci 'Cenová soustava' označeny popisem 'CS ÚRS' a úrovní příslušného kalendářního pololetí. Veškeré další informace vymezující popis a podmínky použití těchto položek z Cenové soustavy, které nejsou uvedeny přímo v soupisu prací, jsou neomezeně dálkově k dispozici na https://podminky.urs.cz.
|  | Cena bez DPH | [11 empty] | 0
[8 empty] | Sazba daně |  | Základ daně |  |  |  | Výše daně
|  | DPH |  | základní |  |  |  | 21% |  | 0 |  |  |  | 0
|  |  |  | snížená |  |  |  | 15% |  | 0 |  |  |  | 0
|  |  |  | zákl. přenesená |  |  |  | 21% |  | 0 |  |  |  | 0
|  |  |  | sníž. přenesená |  |  |  | 15% |  | 0 |  |  |  | 0
|  |  |  | nulová |  |  |  | 0% |  | 0 |  |  |  | 0
|  | Cena s DPH | [6 empty] | v |  | CZK |  |  | 0
REKAPITULACE OBJEKTŮ STAVBY A SOUPISŮ PRACÍ
| Kód: | [6 empty] | 1
| Stavba: | [6 empty] | Zateplení BD Nadační 964
| Místo: | [6 empty] | Odry |  |  |  |  | Datum: |  | 1. 5. 2021
| Zadavatel: | [6 empty] | Město Odry |  |  |  |  | Projektant: |  | Made 4 BIM s.r.o. |  |  | Informatívní údaje z listů zakázek
| Uchazeč: | [11 empty] | Zpracovatel: |  | Made 4 BIM s.r.o.
| Kód |  |  |  | Popis | [6 empty] | Cena bez DPH [CZK] |  |  |  | Cena s DPH [CZK] | Typ | z toho Ostat. náklady [CZK] | DPH [CZK] | Normohodiny [h] | DPH základní [CZK] | DPH snížená [CZK] | DPH základní přenesená [CZK] | DPH snížená přenesená [CZK] | Základna DPH základní | Základna DPH snížená | Základna DPH zákl. přenesená | Základna DPH sníž. přenesená | Základna DPH nulová
| Náklady stavby celkem | [10 empty] | 0 |  |  |  | 0 |  | 0 | 0 | 0 | 0 | 0 | 0 | 0 | 0 | 0 | 0 | 0 | 0 |  | D | 0 | ###NOIMPORT### | IMPORT | {061f1b43-36e5-426e-b7c6-fa04bdee5118} | {00000000-0000-0000-0000-000000000000}
/ |  | 1 |  |  |  | Zateplení BD | [5 empty] | 0 |  |  |  | 0 | STA | 0 | 0 | 0 | 0 | 0 | 0 | 0 | 0 | 0 | 0 | 0 | 0 |  |  | 1 |  | IMPORT | {8a9cb8d6-705e-4f12-a06f-ba8e4777cfca} | {061f1b43-36e5-426e-b7c6-fa04bdee5118} | 1

## 1 - Zateplení BD
{8a9cb8d6-705e-4f12-a06f-ba8e4777cfca}
1
| KRYCÍ LIST SOUPISU PRACÍ | [7 empty] | v --- níže se nacházejí doplnkové a pomocné údaje k sestavám --- v | [8 empty] | False
Stavba:
Zateplení BD Nadační 964
Objekt:
1 - Zateplení BD
| KSO: |  |  |  |  | CC-CZ:
| Místo: |  | Odry |  |  | Datum: | 1. 5. 2021
| Zadavatel: |  |  |  |  | IČ: | 00298221
|  | Město Odry |  |  |  | DIČ:
| Uchazeč: |  |  |  |  | IČ: | Vyplň údaj
|  | Vyplň údaj |  |  |  | DIČ: | Vyplň údaj
| Projektant: |  |  |  |  | IČ: | 06923321
|  | Made 4 BIM s.r.o. |  |  |  | DIČ:
| Zpracovatel: |  |  |  |  | IČ: | 06923321
|  | Made 4 BIM s.r.o. |  |  |  | DIČ:
Poznámka:
| Cena bez DPH | [5 empty] | 0
|  |  | Základ daně |  |  | Sazba daně | Výše daně
| DPH | základní | 0 |  |  | 21% | 0
|  | snížená | 0 |  |  | 15% | 0
|  | zákl. přenesená | 0 |  |  | 21% | 0
|  | sníž. přenesená | 0 |  |  | 15% | 0
|  | nulová | 0 |  |  | 0% | 0
| Cena s DPH |  |  | v | CZK |  | 0
REKAPITULACE ČLENĚNÍ SOUPISU PRACÍ
Stavba:
Zateplení BD Nadační 964
Objekt:
1 - Zateplení BD
Místo: |  |  | Odry |  |  | Datum: | 1. 5. 2021
Zadavatel: |  |  | Město Odry |  |  | Projektant: | Made 4 BIM s.r.o.
Uchazeč: |  |  | Vyplň údaj |  |  | Zpracovatel: | Made 4 BIM s.r.o.
Kód dílu - Popis | [6 empty] | Cena celkem [CZK]
Náklady stavby celkem | [6 empty] | 0 | [11 empty] | -1
| HSV - Práce a dodávky HSV | [5 empty] | 0
| 1 - Zemní práce | [5 empty] | 0
| 11 - Zemní práce - přípravné a přidružené práce | [5 empty] | 0
| 3 - Svislé a kompletní konstrukce | [5 empty] | 0
| 5 - Komunikace pozemní | [5 empty] | 0
| 6 - Úpravy povrchů, podlahy a osazování výplní | [5 empty] | 0
| 63 - Podlahy a podlahové konstrukce | [5 empty] | 0
| 9 - Ostatní konstrukce a práce, bourání | [5 empty] | 0
| 997 - Přesun sutě | [5 empty] | 0
| 998 - Přesun hmot | [5 empty] | 0
| 61 - Úprava povrchů vnitřních | [5 empty] | 0
| 94 - Lešení a stavební výtahy | [5 empty] | 0
| PSV - Práce a dodávky PSV | [5 empty] | 0
| 711 - Izolace proti vodě, vlhkosti a plynům | [5 empty] | 0
| 713 - Izolace tepelné | [5 empty] | 0
| 721 - Zdravotechnika - vnitřní kanalizace | [5 empty] | 0
| 741 - Elektroinstalace - silnoproud | [5 empty] | 0
| 742 - Elektroinstalace - slaboproud | [5 empty] | 0
| 751 - Vzduchotechnika | [5 empty] | 0
| 762 - Konstrukce tesařské | [5 empty] | 0
| 764 - Konstrukce klempířské | [5 empty] | 0
| 765 - Krytina skládaná | [5 empty] | 0
| 766 - Konstrukce truhlářské | [5 empty] | 0
| 767 - Konstrukce zámečnické | [5 empty] | 0
| 771 - Podlahy z dlaždic | [5 empty] | 0
| 783 - Dokončovací práce - nátěry | [5 empty] | 0
| 784 - Dokončovací práce - malby a tapety | [5 empty] | 0
| VRN - Vedlejší rozpočtové náklady | [5 empty] | 0
SOUPIS PRACÍ
Stavba:
Zateplení BD Nadační 964
Objekt:
1 - Zateplení BD
Místo: |  |  | Odry |  |  | Datum: | 1. 5. 2021
Zadavatel: |  |  | Město Odry |  |  | Projektant: | Made 4 BIM s.r.o.
Uchazeč: |  |  | Vyplň údaj |  |  | Zpracovatel: | Made 4 BIM s.r.o.
PČ | Typ | Kód | Popis | MJ | Množství | J.cena [CZK] | Cena celkem [CZK] | Cenová soustava |  | DPH | J. Nh [h] | Nh celkem [h] | J. hmotnost [t] | Hmotnost celkem [t] | J. suť [t] | Suť Celkem [t]
Náklady soupisu celkem | [6 empty] | 0 |  |  |  |  | 0 |  | 58.5941 |  | 37.2386 |  | D | -1 | [10 empty] | 0
| D | HSV | Práce a dodávky HSV |  |  |  | 0 |  |  |  |  | 0 |  | 49.1233 |  | 29.1486 | 1 | D | 0 |  |  |  | ROZPOCET | [6 empty] | 0
| D | 1 | Zemní práce |  |  |  | 0 |  |  |  |  | 0 |  | 0.054696 |  | 11.1675 | 1 | D | 1 |  |  |  | ROZPOCET | [6 empty] | 0
1 | K | 113107030 | Odstranění podkladu z betonu prostého tl do 100 mm při překopech ručně | m2 | 12 |  | 0 | CS ÚRS 2022 02 |  | snížená |  | 0 | 0 | 0 | 0.24 | 2.88 | 4 | K | 2 |  |  |  | ROZPOCET | 0 | 0 | 0 | 0 | 0 | 2 | 0 | 4 | -496191800
| PP |  | Odstranění podkladů nebo krytů při překopech inženýrských sítí s přemístěním hmot na skládku ve vzdálenosti do 3 m nebo s naložením na dopravní prostředek ručně z betonu prostého, o tl. vrstvy do 100 mm | [14 empty] | PP | 2
| Online PSC |  | https://podminky.urs.cz/item/CS_URS_2022_02/113107030 | [14 empty] | Online PSC | 2
| VV |  | před vstupem | [14 empty] | VV | 2 | 1 | True | 0 | ROZPOCET
| VV |  | 12 |  | 12 | [12 empty] | VV | 2 | 2 | True | 1 | ROZPOCET
2 | K | 129911123 | Bourání zdiva z ŽB nebo předpjatého betonu v odkopávkách nebo prokopávkách ručně | m3 | 2.5 |  | 0 | CS ÚRS 2022 02 |  | snížená |  | 0 | 0 | 0 | 0 | 0 | 4 | K | 2 |  |  |  | ROZPOCET | 0 | 0 | 0 | 0 | 0 | 2 | 0 | 4 | -1093024410
| PP |  | Bourání konstrukcí v odkopávkách a prokopávkách ručně s přemístěním suti na hromady na vzdálenost do 20 m nebo s naložením na dopravní prostředek z betonu železového nebo předpjatého | [14 empty] | PP | 2
| Online PSC |  | https://podminky.urs.cz/item/CS_URS_2022_02/129911123 | [14 empty] | Online PSC | 2
| VV |  | výtah kotelna | [14 empty] | VV | 2 | 1 | True | 0 | ROZPOCET
| VV |  | 2,5 |  | 2.5 | [12 empty] | VV | 2 | 2 | True | 1 | ROZPOCET
3 | K | 132154203 | Hloubení zapažených rýh š do 2000 mm v hornině třídy těžitelnosti I skupiny 1 a 2 objem do 100 m3 | m3 | 64 |  | 0 | CS ÚRS 2022 02 |  | snížená |  | 0 | 0 | 0 | 0 | 0 | 4 | K | 2 |  |  |  | ROZPOCET | 0 | 0 | 0 | 0 | 0 | 2 | 0 | 4 | -1629293441
| PP |  | Hloubení zapažených rýh šířky přes 800 do 2 000 mm strojně s urovnáním dna do předepsaného profilu a spádu v hornině třídy těžitelnosti I skupiny 1 a 2 přes 50 do 100 m3 | [14 empty] | PP | 2
| Online PSC |  | https://podminky.urs.cz/item/CS_URS_2022_02/132154203 | [14 empty] | Online PSC | 2
| VV |  | okolo domu | [14 empty] | VV | 2 | 1 | True | 0 | ROZPOCET
| VV |  | 15*0,8*2 |  | 24 | [12 empty] | VV | 2 | 2 | True | 0 | ROZPOCET
| VV |  | 38*0,8 |  | 30.4 | [12 empty] | VV | 2 | 2 | True | 0 | ROZPOCET
| VV |  | 12*0,8 |  | 9.6 | [12 empty] | VV | 2 | 2 | True | 0 | ROZPOCET
| VV |  | Součet |  | 64 | [12 empty] | VV | 2 | 4 | True | 1 | ROZPOCET
4 | K | 151101101 | Zřízení příložného pažení a rozepření stěn rýh hl do 2 m | m2 | 54.4 |  | 0 | CS ÚRS 2022 02 |  | snížená |  | 0 | 0.00084 | 0.045696 | 0 | 0 | 4 | K | 2 |  |  |  | ROZPOCET | 0 | 0 | 0 | 0 | 0 | 2 | 0 | 4 | -127218648
| PP |  | Zřízení pažení a rozepření stěn rýh pro podzemní vedení příložné pro jakoukoliv mezerovitost, hloubky do 2 m | [14 empty] | PP | 2
| Online PSC |  | https://podminky.urs.cz/item/CS_URS_2022_02/151101101 | [14 empty] | Online PSC | 2
| VV |  | okolo domu | [14 empty] | VV | 2 | 1 | True | 0 | ROZPOCET
| VV |  | 15*0,8*2 |  | 24 | [12 empty] | VV | 2 | 2 | True | 0 | ROZPOCET
| VV |  | 38*0,8 |  | 30.4 | [12 empty] | VV | 2 | 2 | True | 0 | ROZPOCET
| VV |  | Součet |  | 54.4 | [12 empty] | VV | 2 | 4 | True | 1 | ROZPOCET
5 | K | 151101111 | Odstranění příložného pažení a rozepření stěn rýh hl do 2 m | m2 | 54.4 |  | 0 | CS ÚRS 2022 02 |  | snížená |  | 0 | 0 | 0 | 0 | 0 | 4 | K | 2 |  |  |  | ROZPOCET | 0 | 0 | 0 | 0 | 0 | 2 | 0 | 4 | 753952864
| PP |  | Odstranění pažení a rozepření stěn rýh pro podzemní vedení s uložením materiálu na vzdálenost do 3 m od kraje výkopu příložné, hloubky do 2 m | [14 empty] | PP | 2
| Online PSC |  | https://podminky.urs.cz/item/CS_URS_2022_02/151101111 | [14 empty] | Online PSC | 2
6 | K | 162751119 | Příplatek k vodorovnému přemístění výkopku/sypaniny z horniny třídy těžitelnosti I skupiny 1 až 3 ZKD 1000 m přes 10000 m | m3 | 6.4 |  | 0 | CS ÚRS 2022 02 |  | snížená |  | 0 | 0 | 0 | 0 | 0 | 4 | K | 2 |  |  |  | ROZPOCET | 0 | 0 | 0 | 0 | 0 | 2 | 0 | 4 | 1378469401
| PP |  | Vodorovné přemístění výkopku nebo sypaniny po suchu na obvyklém dopravním prostředku, bez naložení výkopku, avšak se složením bez rozhrnutí z horniny třídy těžitelnosti I skupiny 1 až 3 na vzdálenost Příplatek k ceně za každých dalších i započatých 1 000 m | [14 empty] | PP | 2
| Online PSC |  | https://podminky.urs.cz/item/CS_URS_2022_02/162751119 | [14 empty] | Online PSC | 2
| VV |  | okolo domu | [14 empty] | VV | 2 | 1 | True | 0 | ROZPOCET
| VV |  | 15*0,8*2*0,1 |  | 2.4 | [12 empty] | VV | 2 | 2 | True | 0 | ROZPOCET
| VV |  | 38*0,8*0,1 |  | 3.04 | [12 empty] | VV | 2 | 2 | True | 0 | ROZPOCET
| VV |  | 12*0,8*0,1 |  | 0.96 | [12 empty] | VV | 2 | 2 | True | 0 | ROZPOCET
| VV |  | Součet |  | 6.4 | [12 empty] | VV | 2 | 4 | True | 1 | ROZPOCET
7 | K | 162751137 | Vodorovné přemístění přes 9 000 do 10000 m výkopku/sypaniny z horniny třídy těžitelnosti II skupiny 4 a 5 | m3 | 32 |  | 0 | CS ÚRS 2022 02 |  | snížená |  | 0 | 0 | 0 | 0 | 0 | 4 | K | 2 |  |  |  | ROZPOCET | 0 | 0 | 0 | 0 | 0 | 2 | 0 | 4 | 412349517
| PP |  | Vodorovné přemístění výkopku nebo sypaniny po suchu na obvyklém dopravním prostředku, bez naložení výkopku, avšak se složením bez rozhrnutí z horniny třídy těžitelnosti II skupiny 4 a 5 na vzdálenost přes 9 000 do 10 000 m | [14 empty] | PP | 2
| Online PSC |  | https://podminky.urs.cz/item/CS_URS_2022_02/162751137 | [14 empty] | Online PSC | 2
| VV |  | 6,4*5 'Přepočtené koeficientem množství |  | 32 | [12 empty] | VV | 2 | 2 | False | 1 | ROZPOCET
8 | K | 171201231 | Poplatek za uložení zeminy a kamení na recyklační skládce (skládkovné) kód odpadu 17 05 04 | t | 12.8 |  | 0 | CS ÚRS 2022 02 |  | snížená |  | 0 | 0 | 0 | 0 | 0 | 4 | K | 2 |  |  |  | ROZPOCET | 0 | 0 | 0 | 0 | 0 | 2 | 0 | 4 | 905720312
| PP |  | Poplatek za uložení stavebního odpadu na recyklační skládce (skládkovné) zeminy a kamení zatříděného do Katalogu odpadů pod kódem 17 05 04 | [14 empty] | PP | 2
| Online PSC |  | https://podminky.urs.cz/item/CS_URS_2022_02/171201231 | [14 empty] | Online PSC | 2
| VV |  | 6,4*2 |  | 12.8 | [12 empty] | VV | 2 | 2 | True | 1 | ROZPOCET
9 | K | 174151101 | Zásyp jam, šachet rýh nebo kolem objektů sypaninou se zhutněním | m3 | 57.6 |  | 0 | CS ÚRS 2022 02 |  | snížená |  | 0 | 0 | 0 | 0 | 0 | 4 | K | 2 |  |  |  | ROZPOCET | 0 | 0 | 0 | 0 | 0 | 2 | 0 | 4 | -1706674723
| PP |  | Zásyp sypaninou z jakékoliv horniny strojně s uložením výkopku ve vrstvách se zhutněním jam, šachet, rýh nebo kolem objektů v těchto vykopávkách | [14 empty] | PP | 2
| Online PSC |  | https://podminky.urs.cz/item/CS_URS_2022_02/174151101 | [14 empty] | Online PSC | 2
| VV |  | okolo domu | [14 empty] | VV | 2 | 1 | True | 0 | ROZPOCET
| VV |  | 15*0,8*2 |  | 24 | [12 empty] | VV | 2 | 2 | True | 0 | ROZPOCET
| VV |  | 38*0,8 |  | 30.4 | [12 empty] | VV | 2 | 2 | True | 0 | ROZPOCET
| VV |  | 12*0,8 |  | 9.6 | [12 empty] | VV | 2 | 2 | True | 0 | ROZPOCET
| VV |  | okolo domu | [14 empty] | VV | 2 | 1 | True | 0 | ROZPOCET
| VV |  | 15*0,8*2*-0,1 |  | -2.4 | [12 empty] | VV | 2 | 2 | True | 0 | ROZPOCET
| VV |  | 38*0,8*-0,1 |  | -3.04 | [12 empty] | VV | 2 | 2 | True | 0 | ROZPOCET
| VV |  | 12*0,8*-0,1 |  | -0.96 | [12 empty] | VV | 2 | 2 | True | 0 | ROZPOCET
| VV |  | Součet |  | 57.6 | [12 empty] | VV | 2 | 4 | True | 1 | ROZPOCET
10 | K | 181411132 | Založení parkového trávníku výsevem pl do 1000 m2 ve svahu přes 1:5 do 1:2 | m2 | 180 |  | 0 | CS ÚRS 2022 02 |  | snížená |  | 0 | 0 | 0 | 0 | 0 | 4 | K | 2 |  |  |  | ROZPOCET | 0 | 0 | 0 | 0 | 0 | 2 | 0 | 4 | 1090402537
| PP |  | Založení trávníku na půdě předem připravené plochy do 1000 m2 výsevem včetně utažení parkového na svahu přes 1:5 do 1:2 | [14 empty] | PP | 2
| Online PSC |  | https://podminky.urs.cz/item/CS_URS_2022_02/181411132 | [14 empty] | Online PSC | 2
11 | M | 00572410 | osivo směs travní parková | kg | 9 |  | 0 | CS ÚRS 2022 02 |  | snížená |  | 0 | 0.001 | 0.009 | 0 | 0 | 8 | M | 2 |  |  |  | ROZPOCET | 0 | 0 | 0 | 0 | 0 | 2 | 0 | 4 | -1134900320
| PP |  | osivo směs travní parková | [14 empty] | PP | 2
| VV |  | 180*0,05 'Přepočtené koeficientem množství |  | 9 | [12 empty] | VV | 2 | 2 | False | 1 | ROZPOCET
12 | K | 181912111 | Úprava pláně v hornině třídy těžitelnosti I skupiny 3 bez zhutnění ručně | m2 | 180 |  | 0 | CS ÚRS 2022 02 |  | snížená |  | 0 | 0 | 0 | 0 | 0 | 4 | K | 2 |  |  |  | ROZPOCET | 0 | 0 | 0 | 0 | 0 | 2 | 0 | 4 | -2128967537
| PP |  | Úprava pláně vyrovnáním výškových rozdílů ručně v hornině třídy těžitelnosti I skupiny 3 bez zhutnění | [14 empty] | PP | 2
| Online PSC |  | https://podminky.urs.cz/item/CS_URS_2022_02/181912111 | [14 empty] | Online PSC | 2
| D | 11 | Zemní práce - přípravné a přidružené práce |  |  |  | 0 |  |  |  |  | 0 |  | 0 |  | 8.2875 | 1 | D | 2 |  |  |  | ROZPOCET | [6 empty] | 0
13 | K | 113106021 | Rozebrání dlažeb při překopech komunikací pro pěší z betonových dlaždic ručně | m2 | 32.5 |  | 0 | CS ÚRS 2022 02 |  | snížená |  | 0 | 0 | 0 | 0.255 | 8.2875 | 4 | K | 3 |  |  |  | ROZPOCET | 0 | 0 | 0 | 0 | 0 | 2 | 0 | 4 | -588835689
| PP |  | Rozebrání dlažeb a dílců při překopech inženýrských sítí s přemístěním hmot na skládku na vzdálenost do 3 m nebo s naložením na dopravní prostředek ručně komunikací pro pěší s ložem z kameniva nebo živice a s výplní spár z betonových nebo kameninových dlaždic, desek nebo tvarovek | [14 empty] | PP | 3
| Online PSC |  | https://podminky.urs.cz/item/CS_URS_2022_02/113106021 | [14 empty] | Online PSC | 3
| VV |  | 65*0,5 |  | 32.5 | [12 empty] | VV | 3 | 2 | True | 1 | ROZPOCET
| D | 3 | Svislé a kompletní konstrukce |  |  |  | 0 |  |  |  |  | 0 |  | 2.0277 |  | 0 | 1 | D | 1 |  |  |  | ROZPOCET | [6 empty] | 0
14 | K | 310239211 | Zazdívka otvorů pl přes 1 do 4 m2 ve zdivu nadzákladovém cihlami pálenými na MVC | m3 | 1.08 |  | 0 | CS ÚRS 2022 02 |  | snížená |  | 0 | 1.8775 | 2.0277 | 0 | 0 | 4 | K | 2 |  |  |  | ROZPOCET | 0 | 0 | 0 | 0 | 0 | 2 | 0 | 4 | -1549373177
| PP |  | Zazdívka otvorů ve zdivu nadzákladovém cihlami pálenými plochy přes 1 m2 do 4 m2 na maltu vápenocementovou | [14 empty] | PP | 2
| Online PSC |  | https://podminky.urs.cz/item/CS_URS_2022_02/310239211 | [14 empty] | Online PSC | 2
| VV |  | kotelna výtah | [14 empty] | VV | 2 | 1 | True | 0 | ROZPOCET
| VV |  | 1,2*2*0,45 |  | 1.08 | [12 empty] | VV | 2 | 2 | True | 1 | ROZPOCET
| D | 5 | Komunikace pozemní |  |  |  | 0 |  |  |  |  | 0 |  | 8.4958 |  | 0 | 1 | D | 1 |  |  |  | ROZPOCET | [6 empty] | 0
15 | K | 451577877 | Podklad nebo lože pod dlažbu vodorovný nebo do sklonu 1:5 ze štěrkopísku tl přes 30 do 100 mm | m2 | 32.5 |  | 0 | CS ÚRS 2022 02 |  | snížená |  | 0 | 0 | 0 | 0 | 0 | 4 | K | 2 |  |  |  | ROZPOCET | 0 | 0 | 0 | 0 | 0 | 2 | 0 | 4 | -881694706
| PP |  | Podklad nebo lože pod dlažbu (přídlažbu) v ploše vodorovné nebo ve sklonu do 1:5, tloušťky od 30 do 100 mm ze štěrkopísku | [14 empty] | PP | 2
| Online PSC |  | https://podminky.urs.cz/item/CS_URS_2022_02/451577877 | [14 empty] | Online PSC | 2
| VV |  | okap chodník | [14 empty] | VV | 2 | 1 | True | 0 | ROZPOCET
| VV |  | 65*0,5 |  | 32.5 | [12 empty] | VV | 2 | 2 | True | 1 | ROZPOCET
16 | K | 637211121 | Okapový chodník z betonových dlaždic tl 40 mm kladených do písku se zalitím spár MC | m2 | 32.5 |  | 0 | CS ÚRS 2022 02 |  | snížená |  | 0 | 0.26141 | 8.4958 | 0 | 0 | 4 | K | 2 |  |  |  | ROZPOCET | 0 | 0 | 0 | 0 | 0 | 2 | 0 | 4 | -1543120944
| PP |  | Okapový chodník z dlaždic betonových se zalitím spár cementovou maltou do písku, tl. dlaždic 40 mm | [14 empty] | PP | 2
| Online PSC |  | https://podminky.urs.cz/item/CS_URS_2022_02/637211121 | [14 empty] | Online PSC | 2
| D | 6 | Úpravy povrchů, podlahy a osazování výplní |  |  |  | 0 |  |  |  |  | 0 |  | 35.0898 |  | 0 | 1 | D | 1 |  |  |  | ROZPOCET | [6 empty] | 0
17 | K | 612315215 | Vápenná hladká omítka malých ploch přes 1 do 4 m2 na stěnách | kus | 1 |  | 0 | CS ÚRS 2022 02 |  | snížená |  | 0 | 0.1436 | 0.1436 | 0 | 0 | 4 | K | 2 |  |  |  | ROZPOCET | 0 | 0 | 0 | 0 | 0 | 2 | 0 | 4 | -901707170
| PP |  | Vápenná omítka jednotlivých malých ploch hladká na stěnách, plochy jednotlivě přes 1,0 do 4 m2 | [14 empty] | PP | 2
| Online PSC |  | https://podminky.urs.cz/item/CS_URS_2022_02/612315215 | [14 empty] | Online PSC | 2
| VV |  | kotelna výtah - zvenku | [14 empty] | VV | 2 | 1 | True | 0 | ROZPOCET
| VV |  | 1 |  | 1 | [12 empty] | VV | 2 | 2 | True | 1 | ROZPOCET
18 | K | 612315225 | Vápenná štuková omítka malých ploch přes 1 do 4 m2 na stěnách | kus | 1 |  | 0 | CS ÚRS 2022 02 |  | snížená |  | 0 | 0.1541 | 0.1541 | 0 | 0 | 4 | K | 2 |  |  |  | ROZPOCET | 0 | 0 | 0 | 0 | 0 | 2 | 0 | 4 | 1629479038
| PP |  | Vápenná omítka jednotlivých malých ploch štuková na stěnách, plochy jednotlivě přes 1,0 do 4 m2 | [14 empty] | PP | 2
| Online PSC |  | https://podminky.urs.cz/item/CS_URS_2022_02/612315225 | [14 empty] | Online PSC | 2
| VV |  | kotelna zazdívka | [14 empty] | VV | 2 | 1 | True | 0 | ROZPOCET
| VV |  | 1 |  | 1 | [12 empty] | VV | 2 | 2 | True | 1 | ROZPOCET
19 | K | 612315301 | Vápenná hladká omítka ostění nebo nadpraží | m2 | 43.82 |  | 0 | CS ÚRS 2022 02 |  | snížená |  | 0 | 0.0296 | 1.2971 | 0 | 0 | 4 | K | 2 |  |  |  | ROZPOCET | 0 | 0 | 0 | 0 | 0 | 2 | 0 | 4 | -370261302
| PP |  | Vápenná omítka ostění nebo nadpraží hladká | [14 empty] | PP | 2
| Online PSC |  | https://podminky.urs.cz/item/CS_URS_2022_02/612315301 | [14 empty] | Online PSC | 2
| VV |  | ostění vnější | [14 empty] | VV | 2 | 1 | True | 0 | ROZPOCET
| VV |  | O01 | [14 empty] | VV | 2 | 1 | True | 0 | ROZPOCET
| VV |  | (1,6+1,5+1,6)*25*0,2 |  | 23.5 | [12 empty] | VV | 2 | 2 | True | 0 | ROZPOCET
| VV |  | O02 | [14 empty] | VV | 2 | 1 | True | 0 | ROZPOCET
| VV |  | (1,5+1,6)*6*0,2 |  | 3.72 | [12 empty] | VV | 2 | 2 | True | 0 | ROZPOCET
| VV |  | (0,9+2,3+1)*6*0,2 |  | 5.04 | [12 empty] | VV | 2 | 2 | True | 0 | ROZPOCET
| VV |  | O04 | [14 empty] | VV | 2 | 1 | True | 0 | ROZPOCET
| VV |  | (1,6+2,35+1,6)*2*0,2 |  | 2.22 | [12 empty] | VV | 2 | 2 | True | 0 | ROZPOCET
| VV |  | O03 | [14 empty] | VV | 2 | 1 | True | 0 | ROZPOCET
| VV |  | (1,6+0,9+1,6)*4*0,2 |  | 3.28 | [12 empty] | VV | 2 | 2 | True | 0 | ROZPOCET
| VV |  | O05 | [14 empty] | VV | 2 | 1 | True | 0 | ROZPOCET
| VV |  | (0,6+1,5+0,6)*0,2 |  | 0.54 | [12 empty] | VV | 2 | 2 | True | 0 | ROZPOCET
| VV |  | O06 | [14 empty] | VV | 2 | 1 | True | 0 | ROZPOCET
| VV |  | (0,6+0,6+0,6)*10*0,2 |  | 3.6 | [12 empty] | VV | 2 | 2 | True | 0 | ROZPOCET
| VV |  | O07 | [14 empty] | VV | 2 | 1 | True | 0 | ROZPOCET
| VV |  | (0,6+1,2+0,6)*4*0,2 |  | 1.92 | [12 empty] | VV | 2 | 2 | True | 0 | ROZPOCET
| VV |  | Součet |  | 43.82 | [12 empty] | VV | 2 | 4 | True | 1 | ROZPOCET
20 | K | 612315302 | Vápenná štuková omítka ostění nebo nadpraží | m2 | 54.775 |  | 0 | CS ÚRS 2022 02 |  | snížená |  | 0 | 0.03273 | 1.7928 | 0 | 0 | 4 | K | 2 |  |  |  | ROZPOCET | 0 | 0 | 0 | 0 | 0 | 2 | 0 | 4 | 963446951
| PP |  | Vápenná omítka ostění nebo nadpraží štuková | [14 empty] | PP | 2
| Online PSC |  | https://podminky.urs.cz/item/CS_URS_2022_02/612315302 | [14 empty] | Online PSC | 2
| VV |  | ostění vnitřní | [14 empty] | VV | 2 | 1 | True | 0 | ROZPOCET
| VV |  | O01 | [14 empty] | VV | 2 | 1 | True | 0 | ROZPOCET
| VV |  | (1,6+1,5+1,6)*25*0,25 |  | 29.375 | [12 empty] | VV | 2 | 2 | True | 0 | ROZPOCET
| VV |  | O02 | [14 empty] | VV | 2 | 1 | True | 0 | ROZPOCET
| VV |  | (1,5+1,6)*6*0,25 |  | 4.65 | [12 empty] | VV | 2 | 2 | True | 0 | ROZPOCET
| VV |  | (0,9+2,3+1)*6*0,25 |  | 6.3 | [12 empty] | VV | 2 | 2 | True | 0 | ROZPOCET
| VV |  | O04 | [14 empty] | VV | 2 | 1 | True | 0 | ROZPOCET
| VV |  | (1,6+2,35+1,6)*2*0,25 |  | 2.775 | [12 empty] | VV | 2 | 2 | True | 0 | ROZPOCET
| VV |  | O03 | [14 empty] | VV | 2 | 1 | True | 0 | ROZPOCET
| VV |  | (1,6+0,9+1,6)*4*0,25 |  | 4.1 | [12 empty] | VV | 2 | 2 | True | 0 | ROZPOCET
| VV |  | O05 | [14 empty] | VV | 2 | 1 | True | 0 | ROZPOCET
| VV |  | (0,6+1,5+0,6)*0,25 |  | 0.675 | [12 empty] | VV | 2 | 2 | True | 0 | ROZPOCET
| VV |  | O06 | [14 empty] | VV | 2 | 1 | True | 0 | ROZPOCET
| VV |  | (0,6+0,6+0,6)*10*0,25 |  | 4.5 | [12 empty] | VV | 2 | 2 | True | 0 | ROZPOCET
| VV |  | O07 | [14 empty] | VV | 2 | 1 | True | 0 | ROZPOCET
| VV |  | (0,6+1,2+0,6)*4*0,25 |  | 2.4 | [12 empty] | VV | 2 | 2 | True | 0 | ROZPOCET
| VV |  | Součet |  | 54.775 | [12 empty] | VV | 2 | 4 | True | 1 | ROZPOCET
21 | K | 621131121 | Penetrační nátěr vnějších podhledů nanášený ručně | m2 | 51.03 |  | 0 | CS ÚRS 2022 02 |  | snížená |  | 0 | 0.00026 | 0.013268 | 0 | 0 | 4 | K | 2 |  |  |  | ROZPOCET | 0 | 0 | 0 | 0 | 0 | 2 | 0 | 4 | -1358290688
| PP |  | Podkladní a spojovací vrstva vnějších omítaných ploch penetrace nanášená ručně podhledů | [14 empty] | PP | 2
| Online PSC |  | https://podminky.urs.cz/item/CS_URS_2022_02/621131121 | [14 empty] | Online PSC | 2
| VV |  | stříšky, balkony | [14 empty] | VV | 2 | 1 | True | 0 | ROZPOCET
| VV |  | 1*4*8 |  | 32 | [12 empty] | VV | 2 | 2 | True | 0 | ROZPOCET
| VV |  | (1+4+1)*0,3*8 |  | 14.4 | [12 empty] | VV | 2 | 2 | True | 0 | ROZPOCET
| VV |  | 3,1*1 |  | 3.1 | [12 empty] | VV | 2 | 2 | True | 0 | ROZPOCET
| VV |  | (1+3,1+1)*0,3 |  | 1.53 | [12 empty] | VV | 2 | 2 | True | 0 | ROZPOCET
| VV |  | Součet |  | 51.03 | [12 empty] | VV | 2 | 4 | True | 1 | ROZPOCET
22 | K | 621142001 | Potažení vnějších podhledů sklovláknitým pletivem vtlačeným do tenkovrstvé hmoty | m2 | 51.03 |  | 0 | CS ÚRS 2022 02 |  | snížená |  | 0 | 0.00438 | 0.22351 | 0 | 0 | 4 | K | 2 |  |  |  | ROZPOCET | 0 | 0 | 0 | 0 | 0 | 2 | 0 | 4 | -1587805184
| PP |  | Potažení vnějších ploch pletivem v ploše nebo pruzích, na plném podkladu sklovláknitým vtlačením do tmelu podhledů | [14 empty] | PP | 2
| Online PSC |  | https://podminky.urs.cz/item/CS_URS_2022_02/621142001 | [14 empty] | Online PSC | 2
| VV |  | stříšky, balkony | [14 empty] | VV | 2 | 1 | True | 0 | ROZPOCET
| VV |  | 1*4*8 |  | 32 | [12 empty] | VV | 2 | 2 | True | 0 | ROZPOCET
| VV |  | (1+4+1)*0,3*8 |  | 14.4 | [12 empty] | VV | 2 | 2 | True | 0 | ROZPOCET
| VV |  | 3,1*1 |  | 3.1 | [12 empty] | VV | 2 | 2 | True | 0 | ROZPOCET
| VV |  | (1+3,1+1)*0,3 |  | 1.53 | [12 empty] | VV | 2 | 2 | True | 0 | ROZPOCET
| VV |  | Součet |  | 51.03 | [12 empty] | VV | 2 | 4 | True | 1 | ROZPOCET
23 | K | 621221011 | Montáž kontaktního zateplení vnějších podhledů lepením a mechanickým kotvením desek z minerální vlny s podélnou orientací do betonu a zdiva tl přes 40 do 80 mm | m2 | 35.1 |  | 0 | CS ÚRS 2022 02 |  | snížená |  | 0 | 0.01139 | 0.39979 | 0 | 0 | 4 | K | 2 |  |  |  | ROZPOCET | 0 | 0 | 0 | 0 | 0 | 2 | 0 | 4 | 1913880145
| PP |  | Montáž kontaktního zateplení lepením a mechanickým kotvením z desek z minerální vlny s podélnou orientací vláken nebo kombinovaných na vnější podhledy, na podklad betonový nebo z lehčeného betonu, z tvárnic keramických nebo vápenopískových, tloušťky desek přes 40 do 80 mm | [14 empty] | PP | 2
| Online PSC |  | https://podminky.urs.cz/item/CS_URS_2022_02/621221011 | [14 empty] | Online PSC | 2
| VV |  | stříšky, balkony | [14 empty] | VV | 2 | 1 | True | 0 | ROZPOCET
| VV |  | 1*4*8 |  | 32 | [12 empty] | VV | 2 | 2 | True | 0 | ROZPOCET
| VV |  | 3,1*1 |  | 3.1 | [12 empty] | VV | 2 | 2 | True | 0 | ROZPOCET
| VV |  | Součet |  | 35.1 | [12 empty] | VV | 2 | 4 | True | 1 | ROZPOCET
24 | M | 63151520 | deska tepelně izolační minerální kontaktních fasád podélné vlákno λ=0,036 tl 60mm | m2 | 36.855 |  | 0 | CS ÚRS 2022 02 |  | snížená |  | 0 | 0.009 | 0.33169 | 0 | 0 | 8 | M | 2 |  |  |  | ROZPOCET | 0 | 0 | 0 | 0 | 0 | 2 | 0 | 4 | -218102788
| PP |  | deska tepelně izolační minerální kontaktních fasád podélné vlákno λ=0,036 tl 60mm | [14 empty] | PP | 2
| VV |  | 35,1*1,05 'Přepočtené koeficientem množství |  | 36.855 | [12 empty] | VV | 2 | 2 | False | 1 | ROZPOCET
25 | K | 621541022 | Tenkovrstvá silikonsilikátová zatíraná omítka zrnitost 2,0 mm vnějších podhledů | m2 | 51.03 |  | 0 | CS ÚRS 2022 02 |  | snížená |  | 0 | 0.00363 | 0.18524 | 0 | 0 | 4 | K | 2 |  |  |  | ROZPOCET | 0 | 0 | 0 | 0 | 0 | 2 | 0 | 4 | 1368005197
| PP |  | Omítka tenkovrstvá silikonsilikátová vnějších ploch probarvená bez penetrace, zatíraná (škrábaná), tloušťky 2,0 mm podhledů | [14 empty] | PP | 2
| Online PSC |  | https://podminky.urs.cz/item/CS_URS_2022_02/621541022 | [14 empty] | Online PSC | 2
| VV |  | stříšky, balkony | [14 empty] | VV | 2 | 1 | True | 0 | ROZPOCET
| VV |  | 1*4*8 |  | 32 | [12 empty] | VV | 2 | 2 | True | 0 | ROZPOCET
| VV |  | (1+4+1)*0,3*8 |  | 14.4 | [12 empty] | VV | 2 | 2 | True | 0 | ROZPOCET
| VV |  | 3,1*1 |  | 3.1 | [12 empty] | VV | 2 | 2 | True | 0 | ROZPOCET
| VV |  | (1+3,1+1)*0,3 |  | 1.53 | [12 empty] | VV | 2 | 2 | True | 0 | ROZPOCET
| VV |  | Součet |  | 51.03 | [12 empty] | VV | 2 | 4 | True | 1 | ROZPOCET
26 | K | 622131121 | Penetrační nátěr vnějších stěn nanášený ručně | m2 | 872.28 |  | 0 | CS ÚRS 2022 02 |  | snížená |  | 0 | 0.00026 | 0.22679 | 0 | 0 | 4 | K | 2 |  |  |  | ROZPOCET | 0 | 0 | 0 | 0 | 0 | 2 | 0 | 4 | -1044837905
| PP |  | Podkladní a spojovací vrstva vnějších omítaných ploch penetrace nanášená ručně stěn | [14 empty] | PP | 2
| Online PSC |  | https://podminky.urs.cz/item/CS_URS_2022_02/622131121 | [14 empty] | Online PSC | 2
| VV |  | komín | [14 empty] | VV | 2 | 1 | True | 0 | ROZPOCET
| VV |  | (0,75+1,05+0,75)*16,6 |  | 42.33 | [12 empty] | VV | 2 | 2 | True | 0 | ROZPOCET
| VV |  | 0,75*1,8 |  | 1.35 | [12 empty] | VV | 2 | 2 | True | 0 | ROZPOCET
| VV |  | sokl | [14 empty] | VV | 2 | 1 | True | 0 | ROZPOCET
| VV |  | 6,65+6,65+8,7+13,3+39+13,3+7 |  | 94.6 | [12 empty] | VV | 2 | 2 | True | 0 | ROZPOCET
| VV |  | fasada | [14 empty] | VV | 2 | 1 | True | 0 | ROZPOCET
| VV |  | (17,25+11,1+17,25+11,1)*12,5 |  | 708.75 | [12 empty] | VV | 2 | 2 | True | 0 | ROZPOCET
| VV |  | štíty | [14 empty] | VV | 2 | 1 | True | 0 | ROZPOCET
| VV |  | 20+20 |  | 40 | [12 empty] | VV | 2 | 2 | True | 0 | ROZPOCET
| VV |  | O01 | [14 empty] | VV | 2 | 1 | True | 0 | ROZPOCET
| VV |  | 1,5*1,6*-25 |  | -60 | [12 empty] | VV | 2 | 2 | True | 0 | ROZPOCET
| VV |  | O02 | [14 empty] | VV | 2 | 1 | True | 0 | ROZPOCET
| VV |  | 1,5*1,6*-6 |  | -14.4 | [12 empty] | VV | 2 | 2 | True | 0 | ROZPOCET
| VV |  | 0,9*2,3*-6 |  | -12.42 | [12 empty] | VV | 2 | 2 | True | 0 | ROZPOCET
| VV |  | O04 | [14 empty] | VV | 2 | 1 | True | 0 | ROZPOCET
| VV |  | 2,35*1,6*-2 |  | -7.52 | [12 empty] | VV | 2 | 2 | True | 0 | ROZPOCET
| VV |  | O03 | [14 empty] | VV | 2 | 1 | True | 0 | ROZPOCET
| VV |  | 0,9*1,6*-4 |  | -5.76 | [12 empty] | VV | 2 | 2 | True | 0 | ROZPOCET
| VV |  | O01 | [14 empty] | VV | 2 | 1 | True | 0 | ROZPOCET
| VV |  | (1,6+1,5+1,6)*25*0,3 |  | 35.25 | [12 empty] | VV | 2 | 2 | True | 0 | ROZPOCET
| VV |  | O02 | [14 empty] | VV | 2 | 1 | True | 0 | ROZPOCET
| VV |  | (1,5+1,6)*6*0,3 |  | 5.58 | [12 empty] | VV | 2 | 2 | True | 0 | ROZPOCET
| VV |  | (0,9+2,3+1)*6*0,3 |  | 7.56 | [12 empty] | VV | 2 | 2 | True | 0 | ROZPOCET
| VV |  | O04 | [14 empty] | VV | 2 | 1 | True | 0 | ROZPOCET
| VV |  | (1,6+2,35+1,6)*2*0,3 |  | 3.33 | [12 empty] | VV | 2 | 2 | True | 0 | ROZPOCET
| VV |  | O03 | [14 empty] | VV | 2 | 1 | True | 0 | ROZPOCET
| VV |  | (1,6+0,9+1,6)*4*0,3 |  | 4.92 | [12 empty] | VV | 2 | 2 | True | 0 | ROZPOCET
| VV |  | parapety | [14 empty] | VV | 2 | 1 | True | 0 | ROZPOCET
| VV |  | O01 | [14 empty] | VV | 2 | 1 | True | 0 | ROZPOCET
| VV |  | (1,5)*25*0,3 |  | 11.25 | [12 empty] | VV | 2 | 2 | True | 0 | ROZPOCET
| VV |  | O02 | [14 empty] | VV | 2 | 1 | True | 0 | ROZPOCET
| VV |  | (1,5)*6*0,3 |  | 2.7 | [12 empty] | VV | 2 | 2 | True | 0 | ROZPOCET
| VV |  | (0,9)*6*0,3 |  | 1.62 | [12 empty] | VV | 2 | 2 | True | 0 | ROZPOCET
| VV |  | O04 | [14 empty] | VV | 2 | 1 | True | 0 | ROZPOCET
| VV |  | (2,35)*2*0,3 |  | 1.41 | [12 empty] | VV | 2 | 2 | True | 0 | ROZPOCET
| VV |  | O03 | [14 empty] | VV | 2 | 1 | True | 0 | ROZPOCET
| VV |  | (0,9)*4*0,3 |  | 1.08 | [12 empty] | VV | 2 | 2 | True | 0 | ROZPOCET
| VV |  | ostění sokl | [14 empty] | VV | 2 | 1 | True | 0 | ROZPOCET
| VV |  | O05 | [14 empty] | VV | 2 | 1 | True | 0 | ROZPOCET
| VV |  | (0,6+1,5+0,6+1,5)*0,25 |  | 1.05 | [12 empty] | VV | 2 | 2 | True | 0 | ROZPOCET
| VV |  | O06 | [14 empty] | VV | 2 | 1 | True | 0 | ROZPOCET
| VV |  | (0,6+0,6+0,6+0,6)*10*0,25 |  | 6 | [12 empty] | VV | 2 | 2 | True | 0 | ROZPOCET
| VV |  | O07 | [14 empty] | VV | 2 | 1 | True | 0 | ROZPOCET
| VV |  | (0,6+1,2+0,6+1,2)*4*0,25 |  | 3.6 | [12 empty] | VV | 2 | 2 | True | 0 | ROZPOCET
| VV |  | Součet |  | 872.28 | [12 empty] | VV | 2 | 4 | True | 1 | ROZPOCET
27 | K | 622135011 | Vyrovnání podkladu vnějších stěn tmelem tl do 2 mm | m2 | 786.93 |  | 0 | CS ÚRS 2022 02 |  | snížená |  | 0 | 0.00546 | 4.2966 | 0 | 0 | 4 | K | 2 |  |  |  | ROZPOCET | 0 | 0 | 0 | 0 | 0 | 2 | 0 | 4 | -1059365185
| PP |  | Vyrovnání nerovností podkladu vnějších omítaných ploch tmelem, tloušťky do 2 mm stěn | [14 empty] | PP | 2
| Online PSC |  | https://podminky.urs.cz/item/CS_URS_2022_02/622135011 | [14 empty] | Online PSC | 2
| VV |  | komín | [14 empty] | VV | 2 | 1 | True | 0 | ROZPOCET
| VV |  | (0,75+1,05+0,75)*16,6 |  | 42.33 | [12 empty] | VV | 2 | 2 | True | 0 | ROZPOCET
| VV |  | 0,75*1,8 |  | 1.35 | [12 empty] | VV | 2 | 2 | True | 0 | ROZPOCET
| VV |  | sokl | [14 empty] | VV | 2 | 1 | True | 0 | ROZPOCET
| VV |  | 6,65+6,65+8,7+13,3+39+13,3+7 |  | 94.6 | [12 empty] | VV | 2 | 2 | True | 0 | ROZPOCET
| VV |  | fasada | [14 empty] | VV | 2 | 1 | True | 0 | ROZPOCET
| VV |  | (17,25+11,1+17,25+11,1)*12,5 |  | 708.75 | [12 empty] | VV | 2 | 2 | True | 0 | ROZPOCET
| VV |  | štíty | [14 empty] | VV | 2 | 1 | True | 0 | ROZPOCET
| VV |  | 20+20 |  | 40 | [12 empty] | VV | 2 | 2 | True | 0 | ROZPOCET
| VV |  | O01 | [14 empty] | VV | 2 | 1 | True | 0 | ROZPOCET
| VV |  | 1,5*1,6*-25 |  | -60 | [12 empty] | VV | 2 | 2 | True | 0 | ROZPOCET
| VV |  | O02 | [14 empty] | VV | 2 | 1 | True | 0 | ROZPOCET
| VV |  | 1,5*1,6*-6 |  | -14.4 | [12 empty] | VV | 2 | 2 | True | 0 | ROZPOCET
| VV |  | 0,9*2,3*-6 |  | -12.42 | [12 empty] | VV | 2 | 2 | True | 0 | ROZPOCET
| VV |  | O04 | [14 empty] | VV | 2 | 1 | True | 0 | ROZPOCET
| VV |  | 2,35*1,6*-2 |  | -7.52 | [12 empty] | VV | 2 | 2 | True | 0 | ROZPOCET
| VV |  | O03 | [14 empty] | VV | 2 | 1 | True | 0 | ROZPOCET
| VV |  | 0,9*1,6*-4 |  | -5.76 | [12 empty] | VV | 2 | 2 | True | 0 | ROZPOCET
| VV |  | Součet |  | 786.93 | [12 empty] | VV | 2 | 4 | True | 1 | ROZPOCET
28 | K | 622135095 | Příplatek k vyrovnání vnějších stěn tmelem za každý dalších 1 mm tl | m2 | 1573.86 |  | 0 | CS ÚRS 2022 02 |  | snížená |  | 0 | 0.0021 | 3.3051 | 0 | 0 | 4 | K | 2 |  |  |  | ROZPOCET | 0 | 0 | 0 | 0 | 0 | 2 | 0 | 4 | 1810433074
| PP |  | Vyrovnání nerovností podkladu vnějších omítaných ploch tmelem, tloušťky do 2 mm Příplatek k ceně za každý další 1 mm tloušťky podkladní vrstvy přes 2 mm tmelem stěn | [14 empty] | PP | 2
| Online PSC |  | https://podminky.urs.cz/item/CS_URS_2022_02/622135095 | [14 empty] | Online PSC | 2
| VV |  | 786,93*2 'Přepočtené koeficientem množství |  | 1573.86 | [12 empty] | VV | 2 | 2 | False | 1 | ROZPOCET
29 | K | 622142001 | Potažení vnějších stěn sklovláknitým pletivem vtlačeným do tenkovrstvé hmoty | m2 | 43.68 |  | 0 | CS ÚRS 2022 02 |  | snížená |  | 0 | 0.00438 | 0.19132 | 0 | 0 | 4 | K | 2 |  |  |  | ROZPOCET | 0 | 0 | 0 | 0 | 0 | 2 | 0 | 4 | -949194042
| PP |  | Potažení vnějších ploch pletivem v ploše nebo pruzích, na plném podkladu sklovláknitým vtlačením do tmelu stěn | [14 empty] | PP | 2
| Online PSC |  | https://podminky.urs.cz/item/CS_URS_2022_02/622142001 | [14 empty] | Online PSC | 2
| VV |  | komín | [14 empty] | VV | 2 | 1 | True | 0 | ROZPOCET
| VV |  | (0,75+1,05+0,75)*16,6 |  | 42.33 | [12 empty] | VV | 2 | 2 | True | 0 | ROZPOCET
| VV |  | 0,75*1,8 |  | 1.35 | [12 empty] | VV | 2 | 2 | True | 0 | ROZPOCET
| VV |  | Součet |  | 43.68 | [12 empty] | VV | 2 | 4 | True | 1 | ROZPOCET
30 | K | 622143004 | Montáž omítkových samolepících začišťovacích profilů pro spojení s okenním rámem | m | 438.2 |  | 0 | CS ÚRS 2022 02 |  | snížená |  | 0 | 0 | 0 | 0 | 0 | 4 | K | 2 |  |  |  | ROZPOCET | 0 | 0 | 0 | 0 | 0 | 2 | 0 | 4 | 288630073
| PP |  | Montáž omítkových profilů plastových, pozinkovaných nebo dřevěných upevněných vtlačením do podkladní vrstvy nebo přibitím začišťovacích samolepících pro vytvoření dilatujícího spoje s okenním rámem | [14 empty] | PP | 2
| Online PSC |  | https://podminky.urs.cz/item/CS_URS_2022_02/622143004 | [14 empty] | Online PSC | 2
| VV |  | ostění vnější | [14 empty] | VV | 2 | 1 | True | 0 | ROZPOCET
| VV |  | O01 | [14 empty] | VV | 2 | 1 | True | 0 | ROZPOCET
| VV |  | (1,6+1,5+1,6)*25*2 |  | 235 | [12 empty] | VV | 2 | 2 | True | 0 | ROZPOCET
| VV |  | O02 | [14 empty] | VV | 2 | 1 | True | 0 | ROZPOCET
| VV |  | (1,5+1,6)*6*2 |  | 37.2 | [12 empty] | VV | 2 | 2 | True | 0 | ROZPOCET
| VV |  | (0,9+2,3+1)*6*2 |  | 50.4 | [12 empty] | VV | 2 | 2 | True | 0 | ROZPOCET
| VV |  | O04 | [14 empty] | VV | 2 | 1 | True | 0 | ROZPOCET
| VV |  | (1,6+2,35+1,6)*2*2 |  | 22.2 | [12 empty] | VV | 2 | 2 | True | 0 | ROZPOCET
| VV |  | O03 | [14 empty] | VV | 2 | 1 | True | 0 | ROZPOCET
| VV |  | (1,6+0,9+1,6)*4*2 |  | 32.8 | [12 empty] | VV | 2 | 2 | True | 0 | ROZPOCET
| VV |  | O05 | [14 empty] | VV | 2 | 1 | True | 0 | ROZPOCET
| VV |  | (0,6+1,5+0,6)*2 |  | 5.4 | [12 empty] | VV | 2 | 2 | True | 0 | ROZPOCET
| VV |  | O06 | [14 empty] | VV | 2 | 1 | True | 0 | ROZPOCET
| VV |  | (0,6+0,6+0,6)*10*2 |  | 36 | [12 empty] | VV | 2 | 2 | True | 0 | ROZPOCET
| VV |  | O07 | [14 empty] | VV | 2 | 1 | True | 0 | ROZPOCET
| VV |  | (0,6+1,2+0,6)*4*2 |  | 19.2 | [12 empty] | VV | 2 | 2 | True | 0 | ROZPOCET
| VV |  | Součet |  | 438.2 | [12 empty] | VV | 2 | 4 | True | 1 | ROZPOCET
31 | M | 59051476 | profil začišťovací PVC 9mm s výztužnou tkaninou pro ostění ETICS | m | 241.01 |  | 0 | CS ÚRS 2022 02 |  | snížená |  | 0 | 4e-05 | 0.0096404 | 0 | 0 | 8 | M | 2 |  |  |  | ROZPOCET | 0 | 0 | 0 | 0 | 0 | 2 | 0 | 4 | -232915880
| PP |  | profil začišťovací PVC 9mm s výztužnou tkaninou pro ostění ETICS | [14 empty] | PP | 2
| VV |  | ostění vnější | [14 empty] | VV | 2 | 1 | True | 0 | ROZPOCET
| VV |  | O01 | [14 empty] | VV | 2 | 1 | True | 0 | ROZPOCET
| VV |  | (1,6+1,5+1,6)*25 |  | 117.5 | [12 empty] | VV | 2 | 2 | True | 0 | ROZPOCET
| VV |  | O02 | [14 empty] | VV | 2 | 1 | True | 0 | ROZPOCET
| VV |  | (1,5+1,6)*6 |  | 18.6 | [12 empty] | VV | 2 | 2 | True | 0 | ROZPOCET
| VV |  | (0,9+2,3+1)*6 |  | 25.2 | [12 empty] | VV | 2 | 2 | True | 0 | ROZPOCET
| VV |  | O04 | [14 empty] | VV | 2 | 1 | True | 0 | ROZPOCET
| VV |  | (1,6+2,35+1,6)*2 |  | 11.1 | [12 empty] | VV | 2 | 2 | True | 0 | ROZPOCET
| VV |  | O03 | [14 empty] | VV | 2 | 1 | True | 0 | ROZPOCET
| VV |  | (1,6+0,9+1,6)*4 |  | 16.4 | [12 empty] | VV | 2 | 2 | True | 0 | ROZPOCET
| VV |  | O05 | [14 empty] | VV | 2 | 1 | True | 0 | ROZPOCET
| VV |  | (0,6+1,5+0,6) |  | 2.7 | [12 empty] | VV | 2 | 2 | True | 0 | ROZPOCET
| VV |  | O06 | [14 empty] | VV | 2 | 1 | True | 0 | ROZPOCET
| VV |  | (0,6+0,6+0,6)*10 |  | 18 | [12 empty] | VV | 2 | 2 | True | 0 | ROZPOCET
| VV |  | O07 | [14 empty] | VV | 2 | 1 | True | 0 | ROZPOCET
| VV |  | (0,6+1,2+0,6)*4 |  | 9.6 | [12 empty] | VV | 2 | 2 | True | 0 | ROZPOCET
| VV |  | Součet |  | 219.1 | [12 empty] | VV | 2 | 4 | True | 1 | ROZPOCET
| VV |  | 219,1*1,1 'Přepočtené koeficientem množství |  | 241.01 | [12 empty] | VV | 2 | 2 | False | 1 | ROZPOCET
32 | M | 59051510 | profil začišťovací s okapnicí PVC s výztužnou tkaninou pro nadpraží ETICS | m | 79.75 |  | 0 | CS ÚRS 2022 02 |  | snížená |  | 0 | 0.0003 | 0.023925 | 0 | 0 | 8 | M | 2 |  |  |  | ROZPOCET | 0 | 0 | 0 | 0 | 0 | 2 | 0 | 4 | 953483018
| PP |  | profil začišťovací s okapnicí PVC s výztužnou tkaninou pro nadpraží ETICS | [14 empty] | PP | 2
| VV |  | ostění vnější | [14 empty] | VV | 2 | 1 | True | 0 | ROZPOCET
| VV |  | O01 | [14 empty] | VV | 2 | 1 | True | 0 | ROZPOCET
| VV |  | (1,5)*25 |  | 37.5 | [12 empty] | VV | 2 | 2 | True | 0 | ROZPOCET
| VV |  | O02 | [14 empty] | VV | 2 | 1 | True | 0 | ROZPOCET
| VV |  | (1,5)*6 |  | 9 | [12 empty] | VV | 2 | 2 | True | 0 | ROZPOCET
| VV |  | (0,9)*6 |  | 5.4 | [12 empty] | VV | 2 | 2 | True | 0 | ROZPOCET
| VV |  | O04 | [14 empty] | VV | 2 | 1 | True | 0 | ROZPOCET
| VV |  | (2,35)*2 |  | 4.7 | [12 empty] | VV | 2 | 2 | True | 0 | ROZPOCET
| VV |  | O03 | [14 empty] | VV | 2 | 1 | True | 0 | ROZPOCET
| VV |  | (0,9)*4 |  | 3.6 | [12 empty] | VV | 2 | 2 | True | 0 | ROZPOCET
| VV |  | O05 | [14 empty] | VV | 2 | 1 | True | 0 | ROZPOCET
| VV |  | (1,5) |  | 1.5 | [12 empty] | VV | 2 | 2 | True | 0 | ROZPOCET
| VV |  | O06 | [14 empty] | VV | 2 | 1 | True | 0 | ROZPOCET
| VV |  | (0,6)*10 |  | 6 | [12 empty] | VV | 2 | 2 | True | 0 | ROZPOCET
| VV |  | O07 | [14 empty] | VV | 2 | 1 | True | 0 | ROZPOCET
| VV |  | (1,2)*4 |  | 4.8 | [12 empty] | VV | 2 | 2 | True | 0 | ROZPOCET
| VV |  | Součet |  | 72.5 | [12 empty] | VV | 2 | 4 | True | 1 | ROZPOCET
| VV |  | 72,5*1,1 'Přepočtené koeficientem množství |  | 79.75 | [12 empty] | VV | 2 | 2 | False | 1 | ROZPOCET
33 | M | 63127416 | profil rohový PVC 23x23mm s výztužnou tkaninou š 100mm pro ETICS | m | 161.26 |  | 0 | CS ÚRS 2022 02 |  | snížená |  | 0 | 0.00012 | 0.019351 | 0 | 0 | 8 | M | 2 |  |  |  | ROZPOCET | 0 | 0 | 0 | 0 | 0 | 2 | 0 | 4 | 966207862
| PP |  | profil rohový PVC 23x23mm s výztužnou tkaninou š 100mm pro ETICS | [14 empty] | PP | 2
| VV |  | ostění vnější | [14 empty] | VV | 2 | 1 | True | 0 | ROZPOCET
| VV |  | O01 | [14 empty] | VV | 2 | 1 | True | 0 | ROZPOCET
| VV |  | (1,6+1,6)*25 |  | 80 | [12 empty] | VV | 2 | 2 | True | 0 | ROZPOCET
| VV |  | O02 | [14 empty] | VV | 2 | 1 | True | 0 | ROZPOCET
| VV |  | (1,6)*6 |  | 9.6 | [12 empty] | VV | 2 | 2 | True | 0 | ROZPOCET
| VV |  | (2,3+1)*6 |  | 19.8 | [12 empty] | VV | 2 | 2 | True | 0 | ROZPOCET
| VV |  | O04 | [14 empty] | VV | 2 | 1 | True | 0 | ROZPOCET
| VV |  | (1,6+1,6)*2 |  | 6.4 | [12 empty] | VV | 2 | 2 | True | 0 | ROZPOCET
| VV |  | O03 | [14 empty] | VV | 2 | 1 | True | 0 | ROZPOCET
| VV |  | (1,6+1,6)*4 |  | 12.8 | [12 empty] | VV | 2 | 2 | True | 0 | ROZPOCET
| VV |  | O05 | [14 empty] | VV | 2 | 1 | True | 0 | ROZPOCET
| VV |  | (0,6+0,6) |  | 1.2 | [12 empty] | VV | 2 | 2 | True | 0 | ROZPOCET
| VV |  | O06 | [14 empty] | VV | 2 | 1 | True | 0 | ROZPOCET
| VV |  | (0,6+0,6)*10 |  | 12 | [12 empty] | VV | 2 | 2 | True | 0 | ROZPOCET
| VV |  | O07 | [14 empty] | VV | 2 | 1 | True | 0 | ROZPOCET
| VV |  | (0,6+0,6)*4 |  | 4.8 | [12 empty] | VV | 2 | 2 | True | 0 | ROZPOCET
| VV |  | Součet |  | 146.6 | [12 empty] | VV | 2 | 4 | True | 1 | ROZPOCET
| VV |  | 146,6*1,1 'Přepočtené koeficientem množství |  | 161.26 | [12 empty] | VV | 2 | 2 | False | 1 | ROZPOCET
34 | K | 622211021 | Montáž kontaktního zateplení vnějších stěn lepením a mechanickým kotvením polystyrénových desek do betonu a zdiva tl přes 80 do 120 mm | m2 | 94.6 |  | 0 | CS ÚRS 2022 02 |  | snížená |  | 0 | 0.00852 | 0.80599 | 0 | 0 | 4 | K | 2 |  |  |  | ROZPOCET | 0 | 0 | 0 | 0 | 0 | 2 | 0 | 4 | 870013425
| PP |  | Montáž kontaktního zateplení lepením a mechanickým kotvením z polystyrenových desek na vnější stěny, na podklad betonový nebo z lehčeného betonu, z tvárnic keramických nebo vápenopískových, tloušťky desek přes 80 do 120 mm | [14 empty] | PP | 2
| Online PSC |  | https://podminky.urs.cz/item/CS_URS_2022_02/622211021 | [14 empty] | Online PSC | 2
| VV |  | sokl | [14 empty] | VV | 2 | 1 | True | 0 | ROZPOCET
| VV |  | 6,65+6,65+8,7+13,3+39+13,3+7 |  | 94.6 | [12 empty] | VV | 2 | 2 | True | 1 | ROZPOCET
35 | M | 28376443 | deska XPS hrana rovná a strukturovaný povrch 300kPa tl 100mm | m2 | 99.33 |  | 0 | CS ÚRS 2022 02 |  | snížená |  | 0 | 0.003 | 0.29799 | 0 | 0 | 8 | M | 2 |  |  |  | ROZPOCET | 0 | 0 | 0 | 0 | 0 | 2 | 0 | 4 | 4682616
| PP |  | deska XPS hrana rovná a strukturovaný povrch 300kPa tl 100mm | [14 empty] | PP | 2
| VV |  | 94,6*1,05 'Přepočtené koeficientem množství |  | 99.33 | [12 empty] | VV | 2 | 2 | False | 1 | ROZPOCET
36 | K | 622211031 | Montáž kontaktního zateplení vnějších stěn lepením a mechanickým kotvením polystyrénových desek do betonu a zdiva tl přes 120 do 160 mm | m2 | 648.65 |  | 0 | CS ÚRS 2022 02 |  | snížená |  | 0 | 0.0086 | 5.5784 | 0 | 0 | 4 | K | 2 |  |  |  | ROZPOCET | 0 | 0 | 0 | 0 | 0 | 2 | 0 | 4 | 1869428126
| PP |  | Montáž kontaktního zateplení lepením a mechanickým kotvením z polystyrenových desek na vnější stěny, na podklad betonový nebo z lehčeného betonu, z tvárnic keramických nebo vápenopískových, tloušťky desek přes 120 do 160 mm | [14 empty] | PP | 2
| Online PSC |  | https://podminky.urs.cz/item/CS_URS_2022_02/622211031 | [14 empty] | Online PSC | 2
| VV |  | fasada | [14 empty] | VV | 2 | 1 | True | 0 | ROZPOCET
| VV |  | (17,25+11,1+17,25+11,1)*12,5 |  | 708.75 | [12 empty] | VV | 2 | 2 | True | 0 | ROZPOCET
| VV |  | štíty | [14 empty] | VV | 2 | 1 | True | 0 | ROZPOCET
| VV |  | 20+20 |  | 40 | [12 empty] | VV | 2 | 2 | True | 0 | ROZPOCET
| VV |  | O01 | [14 empty] | VV | 2 | 1 | True | 0 | ROZPOCET
| VV |  | 1,5*1,6*-25 |  | -60 | [12 empty] | VV | 2 | 2 | True | 0 | ROZPOCET
| VV |  | O02 | [14 empty] | VV | 2 | 1 | True | 0 | ROZPOCET
| VV |  | 1,5*1,6*-6 |  | -14.4 | [12 empty] | VV | 2 | 2 | True | 0 | ROZPOCET
| VV |  | 0,9*2,3*-6 |  | -12.42 | [12 empty] | VV | 2 | 2 | True | 0 | ROZPOCET
| VV |  | O04 | [14 empty] | VV | 2 | 1 | True | 0 | ROZPOCET
| VV |  | 2,35*1,6*-2 |  | -7.52 | [12 empty] | VV | 2 | 2 | True | 0 | ROZPOCET
| VV |  | O03 | [14 empty] | VV | 2 | 1 | True | 0 | ROZPOCET
| VV |  | 0,9*1,6*-4 |  | -5.76 | [12 empty] | VV | 2 | 2 | True | 0 | ROZPOCET
| VV |  | Součet |  | 648.65 | [12 empty] | VV | 2 | 4 | True | 1 | ROZPOCET
37 | M | 28376044 | deska EPS grafitová fasádní λ=0,032 tl 160mm | m2 | 681.083 |  | 0 | CS ÚRS 2022 02 |  | snížená |  | 0 | 0.0024 | 1.6346 | 0 | 0 | 8 | M | 2 |  |  |  | ROZPOCET | 0 | 0 | 0 | 0 | 0 | 2 | 0 | 4 | 655792393
| PP |  | deska EPS grafitová fasádní λ=0,032 tl 160mm | [14 empty] | PP | 2
| VV |  | 648,65*1,05 'Přepočtené koeficientem množství |  | 681.083 | [12 empty] | VV | 2 | 2 | False | 1 | ROZPOCET
38 | K | 622212051 | Montáž kontaktního zateplení vnějšího ostění, nadpraží nebo parapetu hl. špalety do 400 mm lepením desek z polystyrenu tl do 40 mm | m | 249 |  | 0 | CS ÚRS 2022 02 |  | snížená |  | 0 | 0.00339 | 0.84411 | 0 | 0 | 4 | K | 2 |  |  |  | ROZPOCET | 0 | 0 | 0 | 0 | 0 | 2 | 0 | 4 | 1377610511
| PP |  | Montáž kontaktního zateplení vnějšího ostění, nadpraží nebo parapetu lepením z polystyrenových desek hloubky špalet přes 200 do 400 mm, tloušťky desek do 40 mm | [14 empty] | PP | 2
| Online PSC |  | https://podminky.urs.cz/item/CS_URS_2022_02/622212051 | [14 empty] | Online PSC | 2
| VV |  | O01 | [14 empty] | VV | 2 | 1 | True | 0 | ROZPOCET
| VV |  | (1,6+1,5+1,6+1,5)*25 |  | 155 | [12 empty] | VV | 2 | 2 | True | 0 | ROZPOCET
| VV |  | O02 | [14 empty] | VV | 2 | 1 | True | 0 | ROZPOCET
| VV |  | (1,5+1,6+1,5)*6 |  | 27.6 | [12 empty] | VV | 2 | 2 | True | 0 | ROZPOCET
| VV |  | (0,9+2,3+1+0,9)*6 |  | 30.6 | [12 empty] | VV | 2 | 2 | True | 0 | ROZPOCET
| VV |  | O04 | [14 empty] | VV | 2 | 1 | True | 0 | ROZPOCET
| VV |  | (1,6+2,35+1,6+2,35)*2 |  | 15.8 | [12 empty] | VV | 2 | 2 | True | 0 | ROZPOCET
| VV |  | O03 | [14 empty] | VV | 2 | 1 | True | 0 | ROZPOCET
| VV |  | (1,6+0,9+1,6+0,9)*4 |  | 20 | [12 empty] | VV | 2 | 2 | True | 0 | ROZPOCET
| VV |  | Součet |  | 249 | [12 empty] | VV | 2 | 4 | True | 1 | ROZPOCET
39 | M | 28376031 | deska EPS grafitová fasádní λ=0,032 tl 30mm | m2 | 59.472 |  | 0 | CS ÚRS 2022 02 |  | snížená |  | 0 | 0.00045 | 0.026762 | 0 | 0 | 8 | M | 2 |  |  |  | ROZPOCET | 0 | 0 | 0 | 0 | 0 | 2 | 0 | 4 | -1725801718
| PP |  | deska EPS grafitová fasádní λ=0,032 tl 30mm | [14 empty] | PP | 2
| VV |  | O01 | [14 empty] | VV | 2 | 1 | True | 0 | ROZPOCET
| VV |  | (1,6+1,5+1,6)*25*0,3 |  | 35.25 | [12 empty] | VV | 2 | 2 | True | 0 | ROZPOCET
| VV |  | O02 | [14 empty] | VV | 2 | 1 | True | 0 | ROZPOCET
| VV |  | (1,5+1,6)*6*0,3 |  | 5.58 | [12 empty] | VV | 2 | 2 | True | 0 | ROZPOCET
| VV |  | (0,9+2,3+1)*6*0,3 |  | 7.56 | [12 empty] | VV | 2 | 2 | True | 0 | ROZPOCET
| VV |  | O04 | [14 empty] | VV | 2 | 1 | True | 0 | ROZPOCET
| VV |  | (1,6+2,35+1,6)*2*0,3 |  | 3.33 | [12 empty] | VV | 2 | 2 | True | 0 | ROZPOCET
| VV |  | O03 | [14 empty] | VV | 2 | 1 | True | 0 | ROZPOCET
| VV |  | (1,6+0,9+1,6)*4*0,3 |  | 4.92 | [12 empty] | VV | 2 | 2 | True | 0 | ROZPOCET
| VV |  | Součet |  | 56.64 | [12 empty] | VV | 2 | 4 | True | 1 | ROZPOCET
| VV |  | 56,64*1,05 'Přepočtené koeficientem množství |  | 59.472 | [12 empty] | VV | 2 | 2 | False | 1 | ROZPOCET
40 | M | 28376438 | deska XPS hrana rovná a strukturovaný povrch 250kPa tl 30mm | m2 | 18.963 |  | 0 | CS ÚRS 2022 02 |  | snížená |  | 0 | 0.0009 | 0.017067 | 0 | 0 | 8 | M | 2 |  |  |  | ROZPOCET | 0 | 0 | 0 | 0 | 0 | 2 | 0 | 4 | -2133859440
| PP |  | deska XPS hrana rovná a strukturovaný povrch 250kPa tl 30mm | [14 empty] | PP | 2
| VV |  | parapety | [14 empty] | VV | 2 | 1 | True | 0 | ROZPOCET
| VV |  | O01 | [14 empty] | VV | 2 | 1 | True | 0 | ROZPOCET
| VV |  | (1,5)*25*0,3 |  | 11.25 | [12 empty] | VV | 2 | 2 | True | 0 | ROZPOCET
| VV |  | O02 | [14 empty] | VV | 2 | 1 | True | 0 | ROZPOCET
| VV |  | (1,5)*6*0,3 |  | 2.7 | [12 empty] | VV | 2 | 2 | True | 0 | ROZPOCET
| VV |  | (0,9)*6*0,3 |  | 1.62 | [12 empty] | VV | 2 | 2 | True | 0 | ROZPOCET
| VV |  | O04 | [14 empty] | VV | 2 | 1 | True | 0 | ROZPOCET
| VV |  | (2,35)*2*0,3 |  | 1.41 | [12 empty] | VV | 2 | 2 | True | 0 | ROZPOCET
| VV |  | O03 | [14 empty] | VV | 2 | 1 | True | 0 | ROZPOCET
| VV |  | (0,9)*4*0,3 |  | 1.08 | [12 empty] | VV | 2 | 2 | True | 0 | ROZPOCET
| VV |  | Součet |  | 18.06 | [12 empty] | VV | 2 | 4 | True | 1 | ROZPOCET
| VV |  | 18,06*1,05 'Přepočtené koeficientem množství |  | 18.963 | [12 empty] | VV | 2 | 2 | False | 1 | ROZPOCET
41 | K | 622212051 | Montáž kontaktního zateplení vnějšího ostění, nadpraží nebo parapetu hl. špalety do 400 mm lepením desek z polystyrenu tl do 40 mm | m | 42.6 |  | 0 | CS ÚRS 2022 02 |  | snížená |  | 0 | 0.00339 | 0.14441 | 0 | 0 | 4 | K | 2 |  |  |  | ROZPOCET | 0 | 0 | 0 | 0 | 0 | 2 | 0 | 4 | 2094668166
| PP |  | Montáž kontaktního zateplení vnějšího ostění, nadpraží nebo parapetu lepením z polystyrenových desek hloubky špalet přes 200 do 400 mm, tloušťky desek do 40 mm | [14 empty] | PP | 2
| Online PSC |  | https://podminky.urs.cz/item/CS_URS_2022_02/622212051 | [14 empty] | Online PSC | 2
| VV |  | ostění sokl | [14 empty] | VV | 2 | 1 | True | 0 | ROZPOCET
| VV |  | O05 | [14 empty] | VV | 2 | 1 | True | 0 | ROZPOCET
| VV |  | (0,6+1,5+0,6+1,5) |  | 4.2 | [12 empty] | VV | 2 | 2 | True | 0 | ROZPOCET
| VV |  | O06 | [14 empty] | VV | 2 | 1 | True | 0 | ROZPOCET
| VV |  | (0,6+0,6+0,6+0,6)*10 |  | 24 | [12 empty] | VV | 2 | 2 | True | 0 | ROZPOCET
| VV |  | O07 | [14 empty] | VV | 2 | 1 | True | 0 | ROZPOCET
| VV |  | (0,6+1,2+0,6+1,2)*4 |  | 14.4 | [12 empty] | VV | 2 | 2 | True | 0 | ROZPOCET
| VV |  | Součet |  | 42.6 | [12 empty] | VV | 2 | 4 | True | 1 | ROZPOCET
42 | M | 28376438 | deska XPS hrana rovná a strukturovaný povrch 250kPa tl 30mm | m2 | 11.183 |  | 0 | CS ÚRS 2022 02 |  | snížená |  | 0 | 0.0009 | 0.010065 | 0 | 0 | 8 | M | 2 |  |  |  | ROZPOCET | 0 | 0 | 0 | 0 | 0 | 2 | 0 | 4 | -1264304474
| PP |  | deska XPS hrana rovná a strukturovaný povrch 250kPa tl 30mm | [14 empty] | PP | 2
| VV |  | ostění sokl | [14 empty] | VV | 2 | 1 | True | 0 | ROZPOCET
| VV |  | O05 | [14 empty] | VV | 2 | 1 | True | 0 | ROZPOCET
| VV |  | (0,6+1,5+0,6+1,5)*0,25 |  | 1.05 | [12 empty] | VV | 2 | 2 | True | 0 | ROZPOCET
| VV |  | O06 | [14 empty] | VV | 2 | 1 | True | 0 | ROZPOCET
| VV |  | (0,6+0,6+0,6+0,6)*10*0,25 |  | 6 | [12 empty] | VV | 2 | 2 | True | 0 | ROZPOCET
| VV |  | O07 | [14 empty] | VV | 2 | 1 | True | 0 | ROZPOCET
| VV |  | (0,6+1,2+0,6+1,2)*4*0,25 |  | 3.6 | [12 empty] | VV | 2 | 2 | True | 0 | ROZPOCET
| VV |  | Součet |  | 10.65 | [12 empty] | VV | 2 | 4 | True | 1 | ROZPOCET
| VV |  | 10,65*1,05 'Přepočtené koeficientem množství |  | 11.183 | [12 empty] | VV | 2 | 2 | False | 1 | ROZPOCET
43 | K | 622221031 | Montáž kontaktního zateplení vnějších stěn lepením a mechanickým kotvením TI z minerální vlny s podélnou orientací do zdiva a betonu tl přes 120 do 160 mm | m2 | 6 |  | 0 | CS ÚRS 2022 02 |  | snížená |  | 0 | 0.0116 | 0.0696 | 0 | 0 | 4 | K | 2 |  |  |  | ROZPOCET | 0 | 0 | 0 | 0 | 0 | 2 | 0 | 4 | -1198013083
| PP |  | Montáž kontaktního zateplení lepením a mechanickým kotvením z desek z minerální vlny s podélnou orientací vláken nebo kombinovaných na vnější stěny, na podklad betonový nebo z lehčeného betonu, z tvárnic keramických nebo vápenopískových, tloušťky desek přes 120 do 160 mm | [14 empty] | PP | 2
| Online PSC |  | https://podminky.urs.cz/item/CS_URS_2022_02/622221031 | [14 empty] | Online PSC | 2
| VV |  | vstup | [14 empty] | VV | 2 | 1 | True | 0 | ROZPOCET
| VV |  | 6 |  | 6 | [12 empty] | VV | 2 | 2 | True | 1 | ROZPOCET
44 | M | 63151538 | deska tepelně izolační minerální kontaktních fasád podélné vlákno λ=0,036 tl 160mm | m2 | 6.3 |  | 0 | CS ÚRS 2022 02 |  | snížená |  | 0 | 0.018 | 0.1134 | 0 | 0 | 8 | M | 2 |  |  |  | ROZPOCET | 0 | 0 | 0 | 0 | 0 | 2 | 0 | 4 | 1807971913
| PP |  | deska tepelně izolační minerální kontaktních fasád podélné vlákno λ=0,036 tl 160mm | [14 empty] | PP | 2
| VV |  | 6*1,05 'Přepočtené koeficientem množství |  | 6.3 | [12 empty] | VV | 2 | 2 | False | 1 | ROZPOCET
45 | K | 622222051 | Montáž kontaktního zateplení vnějšího ostění, nadpraží nebo parapetu hl. špalety do 400 mm lepením desek z minerální vlny tl do 40 mm | m | 7.15 |  | 0 | CS ÚRS 2022 02 |  | snížená |  | 0 | 0.00339 | 0.024238 | 0 | 0 | 4 | K | 2 |  |  |  | ROZPOCET | 0 | 0 | 0 | 0 | 0 | 2 | 0 | 4 | 558827934
| PP |  | Montáž kontaktního zateplení vnějšího ostění, nadpraží nebo parapetu lepením z desek z minerální vlny s podélnou nebo kolmou orientací vláken nebo z kombinovaných desek hloubky špalet přes 200 do 400 mm, tloušťky desek do 40 mm | [14 empty] | PP | 2
| Online PSC |  | https://podminky.urs.cz/item/CS_URS_2022_02/622222051 | [14 empty] | Online PSC | 2
| VV |  | vstup | [14 empty] | VV | 2 | 1 | True | 0 | ROZPOCET
| VV |  | (2,4+2,35+2,4) |  | 7.15 | [12 empty] | VV | 2 | 2 | True | 1 | ROZPOCET
46 | M | 63151518 | deska tepelně izolační minerální kontaktních fasád podélné vlákno λ=0,036 tl 40mm | m2 | 1.967 |  | 0 | CS ÚRS 2022 02 |  | snížená |  | 0 | 0.006 | 0.011802 | 0 | 0 | 8 | M | 2 |  |  |  | ROZPOCET | 0 | 0 | 0 | 0 | 0 | 2 | 0 | 4 | 1841158186
| PP |  | deska tepelně izolační minerální kontaktních fasád podélné vlákno λ=0,036 tl 40mm | [14 empty] | PP | 2
| VV |  | vstup | [14 empty] | VV | 2 | 1 | True | 0 | ROZPOCET
| VV |  | (2,4+2,35+2,4)*0,25 |  | 1.788 | [12 empty] | VV | 2 | 2 | True | 1 | ROZPOCET
| VV |  | 1,788*1,1 'Přepočtené koeficientem množství |  | 1.967 | [12 empty] | VV | 2 | 2 | False | 1 | ROZPOCET
47 | K | 622251101 | Příplatek k cenám kontaktního zateplení vnějších stěn za zápustnou montáž a použití tepelněizolačních zátek z polystyrenu | m2 | 648.65 |  | 0 | CS ÚRS 2022 02 |  | snížená |  | 0 | 8e-05 | 0.051892 | 0 | 0 | 4 | K | 2 |  |  |  | ROZPOCET | 0 | 0 | 0 | 0 | 0 | 2 | 0 | 4 | 2086377690
| PP |  | Montáž kontaktního zateplení lepením a mechanickým kotvením Příplatek k cenám za zápustnou montáž kotev s použitím tepelněizolačních zátek na vnější stěny z polystyrenu | [14 empty] | PP | 2
| Online PSC |  | https://podminky.urs.cz/item/CS_URS_2022_02/622251101 | [14 empty] | Online PSC | 2
| VV |  | fasada | [14 empty] | VV | 2 | 1 | True | 0 | ROZPOCET
| VV |  | (17,25+11,1+17,25+11,1)*12,5 |  | 708.75 | [12 empty] | VV | 2 | 2 | True | 0 | ROZPOCET
| VV |  | štíty | [14 empty] | VV | 2 | 1 | True | 0 | ROZPOCET
| VV |  | 20+20 |  | 40 | [12 empty] | VV | 2 | 2 | True | 0 | ROZPOCET
| VV |  | O01 | [14 empty] | VV | 2 | 1 | True | 0 | ROZPOCET
| VV |  | 1,5*1,6*-25 |  | -60 | [12 empty] | VV | 2 | 2 | True | 0 | ROZPOCET
| VV |  | O02 | [14 empty] | VV | 2 | 1 | True | 0 | ROZPOCET
| VV |  | 1,5*1,6*-6 |  | -14.4 | [12 empty] | VV | 2 | 2 | True | 0 | ROZPOCET
| VV |  | 0,9*2,3*-6 |  | -12.42 | [12 empty] | VV | 2 | 2 | True | 0 | ROZPOCET
| VV |  | O04 | [14 empty] | VV | 2 | 1 | True | 0 | ROZPOCET
| VV |  | 2,35*1,6*-2 |  | -7.52 | [12 empty] | VV | 2 | 2 | True | 0 | ROZPOCET
| VV |  | O03 | [14 empty] | VV | 2 | 1 | True | 0 | ROZPOCET
| VV |  | 0,9*1,6*-4 |  | -5.76 | [12 empty] | VV | 2 | 2 | True | 0 | ROZPOCET
| VV |  | Součet |  | 648.65 | [12 empty] | VV | 2 | 4 | True | 1 | ROZPOCET
48 | K | 622251105 | Příplatek k cenám kontaktního zateplení vnějších stěn za zápustnou montáž a použití tepelněizolačních zátek z minerální vlny | m2 | 41.1 |  | 0 | CS ÚRS 2022 02 |  | snížená |  | 0 | 8e-05 | 0.003288 | 0 | 0 | 4 | K | 2 |  |  |  | ROZPOCET | 0 | 0 | 0 | 0 | 0 | 2 | 0 | 4 | -1408317197
| PP |  | Montáž kontaktního zateplení lepením a mechanickým kotvením Příplatek k cenám za zápustnou montáž kotev s použitím tepelněizolačních zátek na vnější stěny z minerální vlny | [14 empty] | PP | 2
| Online PSC |  | https://podminky.urs.cz/item/CS_URS_2022_02/622251105 | [14 empty] | Online PSC | 2
| VV |  | vstup | [14 empty] | VV | 2 | 1 | True | 0 | ROZPOCET
| VV |  | 6 |  | 6 | [12 empty] | VV | 2 | 2 | True | 0 | ROZPOCET
| VV |  | stříšky, balkony | [14 empty] | VV | 2 | 1 | True | 0 | ROZPOCET
| VV |  | 1*4*8 |  | 32 | [12 empty] | VV | 2 | 2 | True | 0 | ROZPOCET
| VV |  | 3,1*1 |  | 3.1 | [12 empty] | VV | 2 | 2 | True | 0 | ROZPOCET
| VV |  | Součet |  | 41.1 | [12 empty] | VV | 2 | 4 | True | 1 | ROZPOCET
49 | K | 622252001 | Montáž profilů kontaktního zateplení připevněných mechanicky | m | 56.7 |  | 0 | CS ÚRS 2022 02 |  | snížená |  | 0 | 3e-05 | 0.001701 | 0 | 0 | 4 | K | 2 |  |  |  | ROZPOCET | 0 | 0 | 0 | 0 | 0 | 2 | 0 | 4 | -1838687306
| PP |  | Montáž profilů kontaktního zateplení zakládacích soklových připevněných hmoždinkami | [14 empty] | PP | 2
| Online PSC |  | https://podminky.urs.cz/item/CS_URS_2022_02/622252001 | [14 empty] | Online PSC | 2
| VV |  | (17,25+11,1+17,25+11,1) |  | 56.7 | [12 empty] | VV | 2 | 2 | True | 1 | ROZPOCET
50 | M | 59051653 | profil zakládací Al tl 0,7mm pro ETICS pro izolant tl 160mm | m | 62.37 |  | 0 | CS ÚRS 2022 02 |  | snížená |  | 0 | 0.0006 | 0.037422 | 0 | 0 | 8 | M | 2 |  |  |  | ROZPOCET | 0 | 0 | 0 | 0 | 0 | 2 | 0 | 4 | -1955155657
| PP |  | profil zakládací Al tl 0,7mm pro ETICS pro izolant tl 160mm | [14 empty] | PP | 2
| VV |  | 56,7*1,1 'Přepočtené koeficientem množství |  | 62.37 | [12 empty] | VV | 2 | 2 | False | 1 | ROZPOCET
51 | K | 622252002 | Montáž profilů kontaktního zateplení lepených | m | 141 |  | 0 | CS ÚRS 2022 02 |  | snížená |  | 0 | 0 | 0 | 0 | 0 | 4 | K | 2 |  |  |  | ROZPOCET | 0 | 0 | 0 | 0 | 0 | 2 | 0 | 4 | -1286133749
| PP |  | Montáž profilů kontaktního zateplení ostatních stěnových, dilatačních apod. lepených do tmelu | [14 empty] | PP | 2
| Online PSC |  | https://podminky.urs.cz/item/CS_URS_2022_02/622252002 | [14 empty] | Online PSC | 2
52 | M | 63127416 | profil rohový PVC 23x23mm s výztužnou tkaninou š 100mm pro ETICS | m | 155.1 |  | 0 | CS ÚRS 2022 02 |  | snížená |  | 0 | 0.00012 | 0.018612 | 0 | 0 | 8 | M | 2 |  |  |  | ROZPOCET | 0 | 0 | 0 | 0 | 0 | 2 | 0 | 4 | -1388513645
| PP |  | profil rohový PVC 23x23mm s výztužnou tkaninou š 100mm pro ETICS | [14 empty] | PP | 2
| VV |  | 141*1,1 'Přepočtené koeficientem množství |  | 155.1 | [12 empty] | VV | 2 | 2 | False | 1 | ROZPOCET
53 | K | 622325111 | Oprava vnější vápenné hladké omítky členitosti 1 stěn v rozsahu do 10 % | m2 | 872.28 |  | 0 | CS ÚRS 2022 02 |  | snížená |  | 0 | 0.004 | 3.4891 | 0 | 0 | 4 | K | 2 |  |  |  | ROZPOCET | 0 | 0 | 0 | 0 | 0 | 2 | 0 | 4 | 53824602
| PP |  | Oprava vápenné omítky vnějších ploch stupně členitosti 1 hladké stěn, v rozsahu opravované plochy do 10% | [14 empty] | PP | 2
| Online PSC |  | https://podminky.urs.cz/item/CS_URS_2022_02/622325111 | [14 empty] | Online PSC | 2
| VV |  | komín | [14 empty] | VV | 2 | 1 | True | 0 | ROZPOCET
| VV |  | (0,75+1,05+0,75)*16,6 |  | 42.33 | [12 empty] | VV | 2 | 2 | True | 0 | ROZPOCET
| VV |  | 0,75*1,8 |  | 1.35 | [12 empty] | VV | 2 | 2 | True | 0 | ROZPOCET
| VV |  | sokl | [14 empty] | VV | 2 | 1 | True | 0 | ROZPOCET
| VV |  | 6,65+6,65+8,7+13,3+39+13,3+7 |  | 94.6 | [12 empty] | VV | 2 | 2 | True | 0 | ROZPOCET
| VV |  | fasada | [14 empty] | VV | 2 | 1 | True | 0 | ROZPOCET
| VV |  | (17,25+11,1+17,25+11,1)*12,5 |  | 708.75 | [12 empty] | VV | 2 | 2 | True | 0 | ROZPOCET
| VV |  | štíty | [14 empty] | VV | 2 | 1 | True | 0 | ROZPOCET
| VV |  | 20+20 |  | 40 | [12 empty] | VV | 2 | 2 | True | 0 | ROZPOCET
| VV |  | O01 | [14 empty] | VV | 2 | 1 | True | 0 | ROZPOCET
| VV |  | 1,5*1,6*-25 |  | -60 | [12 empty] | VV | 2 | 2 | True | 0 | ROZPOCET
| VV |  | O02 | [14 empty] | VV | 2 | 1 | True | 0 | ROZPOCET
| VV |  | 1,5*1,6*-6 |  | -14.4 | [12 empty] | VV | 2 | 2 | True | 0 | ROZPOCET
| VV |  | 0,9*2,3*-6 |  | -12.42 | [12 empty] | VV | 2 | 2 | True | 0 | ROZPOCET
| VV |  | O04 | [14 empty] | VV | 2 | 1 | True | 0 | ROZPOCET
| VV |  | 2,35*1,6*-2 |  | -7.52 | [12 empty] | VV | 2 | 2 | True | 0 | ROZPOCET
| VV |  | O03 | [14 empty] | VV | 2 | 1 | True | 0 | ROZPOCET
| VV |  | 0,9*1,6*-4 |  | -5.76 | [12 empty] | VV | 2 | 2 | True | 0 | ROZPOCET
| VV |  | O01 | [14 empty] | VV | 2 | 1 | True | 0 | ROZPOCET
| VV |  | (1,6+1,5+1,6)*25*0,3 |  | 35.25 | [12 empty] | VV | 2 | 2 | True | 0 | ROZPOCET
| VV |  | O02 | [14 empty] | VV | 2 | 1 | True | 0 | ROZPOCET
| VV |  | (1,5+1,6)*6*0,3 |  | 5.58 | [12 empty] | VV | 2 | 2 | True | 0 | ROZPOCET
| VV |  | (0,9+2,3+1)*6*0,3 |  | 7.56 | [12 empty] | VV | 2 | 2 | True | 0 | ROZPOCET
| VV |  | O04 | [14 empty] | VV | 2 | 1 | True | 0 | ROZPOCET
| VV |  | (1,6+2,35+1,6)*2*0,3 |  | 3.33 | [12 empty] | VV | 2 | 2 | True | 0 | ROZPOCET
| VV |  | O03 | [14 empty] | VV | 2 | 1 | True | 0 | ROZPOCET
| VV |  | (1,6+0,9+1,6)*4*0,3 |  | 4.92 | [12 empty] | VV | 2 | 2 | True | 0 | ROZPOCET
| VV |  | parapety | [14 empty] | VV | 2 | 1 | True | 0 | ROZPOCET
| VV |  | O01 | [14 empty] | VV | 2 | 1 | True | 0 | ROZPOCET
| VV |  | (1,5)*25*0,3 |  | 11.25 | [12 empty] | VV | 2 | 2 | True | 0 | ROZPOCET
| VV |  | O02 | [14 empty] | VV | 2 | 1 | True | 0 | ROZPOCET
| VV |  | (1,5)*6*0,3 |  | 2.7 | [12 empty] | VV | 2 | 2 | True | 0 | ROZPOCET
| VV |  | (0,9)*6*0,3 |  | 1.62 | [12 empty] | VV | 2 | 2 | True | 0 | ROZPOCET
| VV |  | O04 | [14 empty] | VV | 2 | 1 | True | 0 | ROZPOCET
| VV |  | (2,35)*2*0,3 |  | 1.41 | [12 empty] | VV | 2 | 2 | True | 0 | ROZPOCET
| VV |  | O03 | [14 empty] | VV | 2 | 1 | True | 0 | ROZPOCET
| VV |  | (0,9)*4*0,3 |  | 1.08 | [12 empty] | VV | 2 | 2 | True | 0 | ROZPOCET
| VV |  | ostění sokl | [14 empty] | VV | 2 | 1 | True | 0 | ROZPOCET
| VV |  | O05 | [14 empty] | VV | 2 | 1 | True | 0 | ROZPOCET
| VV |  | (0,6+1,5+0,6+1,5)*0,25 |  | 1.05 | [12 empty] | VV | 2 | 2 | True | 0 | ROZPOCET
| VV |  | O06 | [14 empty] | VV | 2 | 1 | True | 0 | ROZPOCET
| VV |  | (0,6+0,6+0,6+0,6)*10*0,25 |  | 6 | [12 empty] | VV | 2 | 2 | True | 0 | ROZPOCET
| VV |  | O07 | [14 empty] | VV | 2 | 1 | True | 0 | ROZPOCET
| VV |  | (0,6+1,2+0,6+1,2)*4*0,25 |  | 3.6 | [12 empty] | VV | 2 | 2 | True | 0 | ROZPOCET
| VV |  | Součet |  | 872.28 | [12 empty] | VV | 2 | 4 | True | 1 | ROZPOCET
54 | K | 622511112 | Tenkovrstvá akrylátová mozaiková střednězrnná omítka vnějších stěn | m2 | 94.6 |  | 0 | CS ÚRS 2022 02 |  | snížená |  | 0 | 0.0057 | 0.53922 | 0 | 0 | 4 | K | 2 |  |  |  | ROZPOCET | 0 | 0 | 0 | 0 | 0 | 2 | 0 | 4 | 1206869417
| PP |  | Omítka tenkovrstvá akrylátová vnějších ploch probarvená bez penetrace mozaiková střednězrnná stěn | [14 empty] | PP | 2
| Online PSC |  | https://podminky.urs.cz/item/CS_URS_2022_02/622511112 | [14 empty] | Online PSC | 2
| VV |  | sokl | [14 empty] | VV | 2 | 1 | True | 0 | ROZPOCET
| VV |  | 6,65+6,65+8,7+13,3+39+13,3+7 |  | 94.6 | [12 empty] | VV | 2 | 2 | True | 1 | ROZPOCET
55 | K | 622531022 | Tenkovrstvá silikonová zrnitá omítka zrnitost 2,0 mm vnějších stěn | m2 | 843.57 |  | 0 | CS ÚRS 2022 02 |  | snížená |  | 0 | 0.0033 | 2.7838 | 0 | 0 | 4 | K | 2 |  |  |  | ROZPOCET | 0 | 0 | 0 | 0 | 0 | 2 | 0 | 4 | -1749742825
| PP |  | Omítka tenkovrstvá silikonová vnějších ploch probarvená bez penetrace zatíraná (škrábaná), zrnitost 2,0 mm stěn | [14 empty] | PP | 2
| Online PSC |  | https://podminky.urs.cz/item/CS_URS_2022_02/622531022 | [14 empty] | Online PSC | 2
| VV |  | komín | [14 empty] | VV | 2 | 1 | True | 0 | ROZPOCET
| VV |  | (0,75+1,05+0,75)*16,6 |  | 42.33 | [12 empty] | VV | 2 | 2 | True | 0 | ROZPOCET
| VV |  | 0,75*1,8 |  | 1.35 | [12 empty] | VV | 2 | 2 | True | 0 | ROZPOCET
| VV |  | sokl | [14 empty] | VV | 2 | 1 | True | 0 | ROZPOCET
| VV |  | 6,65+6,65+8,7+13,3+39+13,3+7 |  | 94.6 | [12 empty] | VV | 2 | 2 | True | 0 | ROZPOCET
| VV |  | fasada | [14 empty] | VV | 2 | 1 | True | 0 | ROZPOCET
| VV |  | (17,25+11,1+17,25+11,1)*12,5 |  | 708.75 | [12 empty] | VV | 2 | 2 | True | 0 | ROZPOCET
| VV |  | štíty | [14 empty] | VV | 2 | 1 | True | 0 | ROZPOCET
| VV |  | 20+20 |  | 40 | [12 empty] | VV | 2 | 2 | True | 0 | ROZPOCET
| VV |  | O01 | [14 empty] | VV | 2 | 1 | True | 0 | ROZPOCET
| VV |  | 1,5*1,6*-25 |  | -60 | [12 empty] | VV | 2 | 2 | True | 0 | ROZPOCET
| VV |  | O02 | [14 empty] | VV | 2 | 1 | True | 0 | ROZPOCET
| VV |  | 1,5*1,6*-6 |  | -14.4 | [12 empty] | VV | 2 | 2 | True | 0 | ROZPOCET
| VV |  | 0,9*2,3*-6 |  | -12.42 | [12 empty] | VV | 2 | 2 | True | 0 | ROZPOCET
| VV |  | O04 | [14 empty] | VV | 2 | 1 | True | 0 | ROZPOCET
| VV |  | 2,35*1,6*-2 |  | -7.52 | [12 empty] | VV | 2 | 2 | True | 0 | ROZPOCET
| VV |  | O03 | [14 empty] | VV | 2 | 1 | True | 0 | ROZPOCET
| VV |  | 0,9*1,6*-4 |  | -5.76 | [12 empty] | VV | 2 | 2 | True | 0 | ROZPOCET
| VV |  | O01 | [14 empty] | VV | 2 | 1 | True | 0 | ROZPOCET
| VV |  | (1,6+1,5+1,6)*25*0,3 |  | 35.25 | [12 empty] | VV | 2 | 2 | True | 0 | ROZPOCET
| VV |  | O02 | [14 empty] | VV | 2 | 1 | True | 0 | ROZPOCET
| VV |  | (1,5+1,6)*6*0,3 |  | 5.58 | [12 empty] | VV | 2 | 2 | True | 0 | ROZPOCET
| VV |  | (0,9+2,3+1)*6*0,3 |  | 7.56 | [12 empty] | VV | 2 | 2 | True | 0 | ROZPOCET
| VV |  | O04 | [14 empty] | VV | 2 | 1 | True | 0 | ROZPOCET
| VV |  | (1,6+2,35+1,6)*2*0,3 |  | 3.33 | [12 empty] | VV | 2 | 2 | True | 0 | ROZPOCET
| VV |  | O03 | [14 empty] | VV | 2 | 1 | True | 0 | ROZPOCET
| VV |  | (1,6+0,9+1,6)*4*0,3 |  | 4.92 | [12 empty] | VV | 2 | 2 | True | 0 | ROZPOCET
| VV |  | Součet |  | 843.57 | [12 empty] | VV | 2 | 4 | True | 1 | ROZPOCET
56 | K | 629135102 | Vyrovnávací vrstva pod klempířské prvky z MC š přes 150 do 300 mm | m | 60.2 |  | 0 | CS ÚRS 2022 02 |  | snížená |  | 0 | 0.02065 | 1.2431 | 0 | 0 | 4 | K | 2 |  |  |  | ROZPOCET | 0 | 0 | 0 | 0 | 0 | 2 | 0 | 4 | -1195324960
| PP |  | Vyrovnávací vrstva z cementové malty pod klempířskými prvky šířky přes 150 do 300 mm | [14 empty] | PP | 2
| Online PSC |  | https://podminky.urs.cz/item/CS_URS_2022_02/629135102 | [14 empty] | Online PSC | 2
| VV |  | O01 | [14 empty] | VV | 2 | 1 | True | 0 | ROZPOCET
| VV |  | (1,5)*25 |  | 37.5 | [12 empty] | VV | 2 | 2 | True | 0 | ROZPOCET
| VV |  | O02 | [14 empty] | VV | 2 | 1 | True | 0 | ROZPOCET
| VV |  | (1,5)*6 |  | 9 | [12 empty] | VV | 2 | 2 | True | 0 | ROZPOCET
| VV |  | (0,9)*6 |  | 5.4 | [12 empty] | VV | 2 | 2 | True | 0 | ROZPOCET
| VV |  | O04 | [14 empty] | VV | 2 | 1 | True | 0 | ROZPOCET
| VV |  | (2,35)*2 |  | 4.7 | [12 empty] | VV | 2 | 2 | True | 0 | ROZPOCET
| VV |  | O03 | [14 empty] | VV | 2 | 1 | True | 0 | ROZPOCET
| VV |  | (0,9)*4 |  | 3.6 | [12 empty] | VV | 2 | 2 | True | 0 | ROZPOCET
| VV |  | Součet |  | 60.2 | [12 empty] | VV | 2 | 4 | True | 1 | ROZPOCET
57 | K | 629991011 | Zakrytí výplní otvorů a svislých ploch fólií přilepenou lepící páskou | m2 | 107.48 |  | 0 | CS ÚRS 2022 02 |  | snížená |  | 0 | 0 | 0 | 0 | 0 | 4 | K | 2 |  |  |  | ROZPOCET | 0 | 0 | 0 | 0 | 0 | 2 | 0 | 4 | 1671729720
| PP |  | Zakrytí vnějších ploch před znečištěním včetně pozdějšího odkrytí výplní otvorů a svislých ploch fólií přilepenou lepící páskou | [14 empty] | PP | 2
| Online PSC |  | https://podminky.urs.cz/item/CS_URS_2022_02/629991011 | [14 empty] | Online PSC | 2
| VV |  | O01 | [14 empty] | VV | 2 | 1 | True | 0 | ROZPOCET
| VV |  | 1,5*1,6*25 |  | 60 | [12 empty] | VV | 2 | 2 | True | 0 | ROZPOCET
| VV |  | O02 | [14 empty] | VV | 2 | 1 | True | 0 | ROZPOCET
| VV |  | 1,5*1,6*6 |  | 14.4 | [12 empty] | VV | 2 | 2 | True | 0 | ROZPOCET
| VV |  | 0,9*2,3*6 |  | 12.42 | [12 empty] | VV | 2 | 2 | True | 0 | ROZPOCET
| VV |  | O04 | [14 empty] | VV | 2 | 1 | True | 0 | ROZPOCET
| VV |  | 2,35*1,6*2 |  | 7.52 | [12 empty] | VV | 2 | 2 | True | 0 | ROZPOCET
| VV |  | O03 | [14 empty] | VV | 2 | 1 | True | 0 | ROZPOCET
| VV |  | 0,9*1,6*4 |  | 5.76 | [12 empty] | VV | 2 | 2 | True | 0 | ROZPOCET
| VV |  | O05 | [14 empty] | VV | 2 | 1 | True | 0 | ROZPOCET
| VV |  | 1,5*0,6 |  | 0.9 | [12 empty] | VV | 2 | 2 | True | 0 | ROZPOCET
| VV |  | O06 | [14 empty] | VV | 2 | 1 | True | 0 | ROZPOCET
| VV |  | 0,6*0,6*10 |  | 3.6 | [12 empty] | VV | 2 | 2 | True | 0 | ROZPOCET
| VV |  | O07 | [14 empty] | VV | 2 | 1 | True | 0 | ROZPOCET
| VV |  | 1,2*0,6*4 |  | 2.88 | [12 empty] | VV | 2 | 2 | True | 0 | ROZPOCET
| VV |  | Součet |  | 107.48 | [12 empty] | VV | 2 | 4 | True | 1 | ROZPOCET
58 | K | 629995101 | Očištění vnějších ploch tlakovou vodou | m2 | 952.28 |  | 0 | CS ÚRS 2022 02 |  | snížená |  | 0 | 0 | 0 | 0 | 0 | 4 | K | 2 |  |  |  | ROZPOCET | 0 | 0 | 0 | 0 | 0 | 2 | 0 | 4 | 253092640
| PP |  | Očištění vnějších ploch tlakovou vodou omytím | [14 empty] | PP | 2
| Online PSC |  | https://podminky.urs.cz/item/CS_URS_2022_02/629995101 | [14 empty] | Online PSC | 2
| VV |  | sokl pod terenem | [14 empty] | VV | 2 | 1 | True | 0 | ROZPOCET
| VV |  | 15*2 |  | 30 | [12 empty] | VV | 2 | 2 | True | 0 | ROZPOCET
| VV |  | 38 |  | 38 | [12 empty] | VV | 2 | 2 | True | 0 | ROZPOCET
| VV |  | 12 |  | 12 | [12 empty] | VV | 2 | 2 | True | 0 | ROZPOCET
| VV |  | komín | [14 empty] | VV | 2 | 1 | True | 0 | ROZPOCET
| VV |  | (0,75+1,05+0,75)*16,6 |  | 42.33 | [12 empty] | VV | 2 | 2 | True | 0 | ROZPOCET
| VV |  | 0,75*1,8 |  | 1.35 | [12 empty] | VV | 2 | 2 | True | 0 | ROZPOCET
| VV |  | sokl | [14 empty] | VV | 2 | 1 | True | 0 | ROZPOCET
| VV |  | 6,65+6,65+8,7+13,3+39+13,3+7 |  | 94.6 | [12 empty] | VV | 2 | 2 | True | 0 | ROZPOCET
| VV |  | fasada | [14 empty] | VV | 2 | 1 | True | 0 | ROZPOCET
| VV |  | (17,25+11,1+17,25+11,1)*12,5 |  | 708.75 | [12 empty] | VV | 2 | 2 | True | 0 | ROZPOCET
| VV |  | štíty | [14 empty] | VV | 2 | 1 | True | 0 | ROZPOCET
| VV |  | 20+20 |  | 40 | [12 empty] | VV | 2 | 2 | True | 0 | ROZPOCET
| VV |  | O01 | [14 empty] | VV | 2 | 1 | True | 0 | ROZPOCET
| VV |  | 1,5*1,6*-25 |  | -60 | [12 empty] | VV | 2 | 2 | True | 0 | ROZPOCET
| VV |  | O02 | [14 empty] | VV | 2 | 1 | True | 0 | ROZPOCET
| VV |  | 1,5*1,6*-6 |  | -14.4 | [12 empty] | VV | 2 | 2 | True | 0 | ROZPOCET
| VV |  | 0,9*2,3*-6 |  | -12.42 | [12 empty] | VV | 2 | 2 | True | 0 | ROZPOCET
| VV |  | O04 | [14 empty] | VV | 2 | 1 | True | 0 | ROZPOCET
| VV |  | 2,35*1,6*-2 |  | -7.52 | [12 empty] | VV | 2 | 2 | True | 0 | ROZPOCET
| VV |  | O03 | [14 empty] | VV | 2 | 1 | True | 0 | ROZPOCET
| VV |  | 0,9*1,6*-4 |  | -5.76 | [12 empty] | VV | 2 | 2 | True | 0 | ROZPOCET
| VV |  | O01 | [14 empty] | VV | 2 | 1 | True | 0 | ROZPOCET
| VV |  | (1,6+1,5+1,6)*25*0,3 |  | 35.25 | [12 empty] | VV | 2 | 2 | True | 0 | ROZPOCET
| VV |  | O02 | [14 empty] | VV | 2 | 1 | True | 0 | ROZPOCET
| VV |  | (1,5+1,6)*6*0,3 |  | 5.58 | [12 empty] | VV | 2 | 2 | True | 0 | ROZPOCET
| VV |  | (0,9+2,3+1)*6*0,3 |  | 7.56 | [12 empty] | VV | 2 | 2 | True | 0 | ROZPOCET
| VV |  | O04 | [14 empty] | VV | 2 | 1 | True | 0 | ROZPOCET
| VV |  | (1,6+2,35+1,6)*2*0,3 |  | 3.33 | [12 empty] | VV | 2 | 2 | True | 0 | ROZPOCET
| VV |  | O03 | [14 empty] | VV | 2 | 1 | True | 0 | ROZPOCET
| VV |  | (1,6+0,9+1,6)*4*0,3 |  | 4.92 | [12 empty] | VV | 2 | 2 | True | 0 | ROZPOCET
| VV |  | parapety | [14 empty] | VV | 2 | 1 | True | 0 | ROZPOCET
| VV |  | O01 | [14 empty] | VV | 2 | 1 | True | 0 | ROZPOCET
| VV |  | (1,5)*25*0,3 |  | 11.25 | [12 empty] | VV | 2 | 2 | True | 0 | ROZPOCET
| VV |  | O02 | [14 empty] | VV | 2 | 1 | True | 0 | ROZPOCET
| VV |  | (1,5)*6*0,3 |  | 2.7 | [12 empty] | VV | 2 | 2 | True | 0 | ROZPOCET
| VV |  | (0,9)*6*0,3 |  | 1.62 | [12 empty] | VV | 2 | 2 | True | 0 | ROZPOCET
| VV |  | O04 | [14 empty] | VV | 2 | 1 | True | 0 | ROZPOCET
| VV |  | (2,35)*2*0,3 |  | 1.41 | [12 empty] | VV | 2 | 2 | True | 0 | ROZPOCET
| VV |  | O03 | [14 empty] | VV | 2 | 1 | True | 0 | ROZPOCET
| VV |  | (0,9)*4*0,3 |  | 1.08 | [12 empty] | VV | 2 | 2 | True | 0 | ROZPOCET
| VV |  | ostění sokl | [14 empty] | VV | 2 | 1 | True | 0 | ROZPOCET
| VV |  | O05 | [14 empty] | VV | 2 | 1 | True | 0 | ROZPOCET
| VV |  | (0,6+1,5+0,6+1,5)*0,25 |  | 1.05 | [12 empty] | VV | 2 | 2 | True | 0 | ROZPOCET
| VV |  | O06 | [14 empty] | VV | 2 | 1 | True | 0 | ROZPOCET
| VV |  | (0,6+0,6+0,6+0,6)*10*0,25 |  | 6 | [12 empty] | VV | 2 | 2 | True | 0 | ROZPOCET
| VV |  | O07 | [14 empty] | VV | 2 | 1 | True | 0 | ROZPOCET
| VV |  | (0,6+1,2+0,6+1,2)*4*0,25 |  | 3.6 | [12 empty] | VV | 2 | 2 | True | 0 | ROZPOCET
| VV |  | Součet |  | 952.28 | [12 empty] | VV | 2 | 4 | True | 1 | ROZPOCET
59 | K | 629995223 | Příplatek k cenám očištění vnějších ploch otryskáním za práci ve stísněném nebo uzavřeném prostoru | m2 | 80 |  | 0 | CS ÚRS 2022 02 |  | snížená |  | 0 | 0 | 0 | 0 | 0 | 4 | K | 2 |  |  |  | ROZPOCET | 0 | 0 | 0 | 0 | 0 | 2 | 0 | 4 | -166600930
| PP |  | Očištění vnějších ploch tryskáním Příplatek k cenám za zvýšenou pracnost ve stísněném nebo uzavřeném prostoru | [14 empty] | PP | 2
| Online PSC |  | https://podminky.urs.cz/item/CS_URS_2022_02/629995223 | [14 empty] | Online PSC | 2
| VV |  | sokl | [14 empty] | VV | 2 | 1 | True | 0 | ROZPOCET
| VV |  | 15*2 |  | 30 | [12 empty] | VV | 2 | 2 | True | 0 | ROZPOCET
| VV |  | 38 |  | 38 | [12 empty] | VV | 2 | 2 | True | 0 | ROZPOCET
| VV |  | 12 |  | 12 | [12 empty] | VV | 2 | 2 | True | 0 | ROZPOCET
| VV |  | Součet |  | 80 | [12 empty] | VV | 2 | 4 | True | 1 | ROZPOCET
60 | K | 985131311 | Ruční dočištění ploch stěn, rubu kleneb a podlah ocelových kartáči | m2 | 80 |  | 0 | CS ÚRS 2022 02 |  | snížená |  | 0 | 0 | 0 | 0 | 0 | 4 | K | 2 |  |  |  | ROZPOCET | 0 | 0 | 0 | 0 | 0 | 2 | 0 | 4 | -2136506354
| PP |  | Očištění ploch stěn, rubu kleneb a podlah ruční dočištění ocelovými kartáči | [14 empty] | PP | 2
| Online PSC |  | https://podminky.urs.cz/item/CS_URS_2022_02/985131311 | [14 empty] | Online PSC | 2
| VV |  | sokl | [14 empty] | VV | 2 | 1 | True | 0 | ROZPOCET
| VV |  | 15*2 |  | 30 | [12 empty] | VV | 2 | 2 | True | 0 | ROZPOCET
| VV |  | 38 |  | 38 | [12 empty] | VV | 2 | 2 | True | 0 | ROZPOCET
| VV |  | 12 |  | 12 | [12 empty] | VV | 2 | 2 | True | 0 | ROZPOCET
| VV |  | Součet |  | 80 | [12 empty] | VV | 2 | 4 | True | 1 | ROZPOCET
| D | 63 | Podlahy a podlahové konstrukce |  |  |  | 0 |  |  |  |  | 0 |  | 4.7293 |  | 0 | 1 | D | 2 |  |  |  | ROZPOCET | [6 empty] | 0
61 | K | 631351101 | Zřízení bednění rýh a hran v podlahách | m2 | 7.2 |  | 0 | CS ÚRS 2022 02 |  | snížená |  | 0 | 0.01352 | 0.097344 | 0 | 0 | 4 | K | 3 |  |  |  | ROZPOCET | 0 | 0 | 0 | 0 | 0 | 2 | 0 | 4 | -1191733615
| PP |  | Bednění v podlahách rýh a hran zřízení | [14 empty] | PP | 3
| Online PSC |  | https://podminky.urs.cz/item/CS_URS_2022_02/631351101 | [14 empty] | Online PSC | 3
| VV |  | K7 balk | [14 empty] | VV | 3 | 1 | True | 0 | ROZPOCET
| VV |  | (1+4+1)*0,2*6 |  | 7.2 | [12 empty] | VV | 3 | 2 | True | 1 | ROZPOCET
62 | K | 631351102 | Odstranění bednění rýh a hran v podlahách | m2 | 7.2 |  | 0 | CS ÚRS 2022 02 |  | snížená |  | 0 | 0 | 0 | 0 | 0 | 4 | K | 3 |  |  |  | ROZPOCET | 0 | 0 | 0 | 0 | 0 | 2 | 0 | 4 | -210214490
| PP |  | Bednění v podlahách rýh a hran odstranění | [14 empty] | PP | 3
| Online PSC |  | https://podminky.urs.cz/item/CS_URS_2022_02/631351102 | [14 empty] | Online PSC | 3
63 | K | 632450134 | Vyrovnávací cementový potěr tl přes 40 do 50 mm ze suchých směsí provedený v ploše | m2 | 24 |  | 0 | CS ÚRS 2022 02 |  | snížená |  | 0 | 0.105 | 2.52 | 0 | 0 | 4 | K | 3 |  |  |  | ROZPOCET | 0 | 0 | 0 | 0 | 0 | 2 | 0 | 4 | -1639295228
| PP |  | Potěr cementový vyrovnávací ze suchých směsí v ploše o průměrné (střední) tl. přes 40 do 50 mm | [14 empty] | PP | 3
| Online PSC |  | https://podminky.urs.cz/item/CS_URS_2022_02/632450134 | [14 empty] | Online PSC | 3
| VV |  | K7 balk | [14 empty] | VV | 3 | 1 | True | 0 | ROZPOCET
| VV |  | 1*4*6 |  | 24 | [12 empty] | VV | 3 | 2 | True | 1 | ROZPOCET
64 | K | 632451232 | Potěr cementový samonivelační litý C25 tl přes 35 do 40 mm | m2 | 24 |  | 0 | CS ÚRS 2022 02 |  | snížená |  | 0 | 0.088 | 2.112 | 0 | 0 | 4 | K | 3 |  |  |  | ROZPOCET | 0 | 0 | 0 | 0 | 0 | 2 | 0 | 4 | -235522908
| PP |  | Potěr cementový samonivelační litý tř. C 25, tl. přes 35 do 40 mm | [14 empty] | PP | 3
| Online PSC |  | https://podminky.urs.cz/item/CS_URS_2022_02/632451232 | [14 empty] | Online PSC | 3
65 | K | 632459124 | Příplatek k potěrům tl přes 30 do 40 mm za sklon přes 15 do 30° | m2 | 24 |  | 0 | CS ÚRS 2022 02 |  | snížená |  | 0 | 0 | 0 | 0 | 0 | 4 | K | 3 |  |  |  | ROZPOCET | 0 | 0 | 0 | 0 | 0 | 2 | 0 | 4 | 1301227215
| PP |  | Příplatky k cenám potěrů za sklon od vodorovné roviny přes 15 do 30°, tl. potěru přes 30 do 40 mm | [14 empty] | PP | 3
| Online PSC |  | https://podminky.urs.cz/item/CS_URS_2022_02/632459124 | [14 empty] | Online PSC | 3
66 | K | 632459175 | Příplatek k potěrům tl přes 40 do 50 mm za plochu do 5 m2 | m2 | 24 |  | 0 | CS ÚRS 2022 02 |  | snížená |  | 0 | 0 | 0 | 0 | 0 | 4 | K | 3 |  |  |  | ROZPOCET | 0 | 0 | 0 | 0 | 0 | 2 | 0 | 4 | 1060306528
| PP |  | Příplatky k cenám potěrů za malou plochu do 5 m2 jednotlivě, tl. potěru přes 40 do 50 mm | [14 empty] | PP | 3
| Online PSC |  | https://podminky.urs.cz/item/CS_URS_2022_02/632459175 | [14 empty] | Online PSC | 3
| D | 9 | Ostatní konstrukce a práce, bourání |  |  |  | 0 |  |  |  |  | 0 |  | 0.17762 |  | 17.9811 | 1 | D | 1 |  |  |  | ROZPOCET | [6 empty] | 0
67 | K | 952901111 | Vyčištění budov bytové a občanské výstavby při výšce podlaží do 4 m | m2 | 172.6 |  | 0 | CS ÚRS 2022 02 |  | snížená |  | 0 | 4e-05 | 0.006904 | 0 | 0 | 4 | K | 2 |  |  |  | ROZPOCET | 0 | 0 | 0 | 0 | 0 | 2 | 0 | 4 | -419911518
| PP |  | Vyčištění budov nebo objektů před předáním do užívání budov bytové nebo občanské výstavby, světlé výšky podlaží do 4 m | [14 empty] | PP | 2
| Online PSC |  | https://podminky.urs.cz/item/CS_URS_2022_02/952901111 | [14 empty] | Online PSC | 2
| VV |  | 1PP | [14 empty] | VV | 2 | 1 | True | 0 | ROZPOCET
| VV |  | 151 |  | 151 | [12 empty] | VV | 2 | 2 | True | 0 | ROZPOCET
| VV |  | balkony | [14 empty] | VV | 2 | 1 | True | 0 | ROZPOCET
| VV |  | 4*0,9*6 |  | 21.6 | [12 empty] | VV | 2 | 2 | True | 0 | ROZPOCET
| VV |  | Součet |  | 172.6 | [12 empty] | VV | 2 | 4 | True | 1 | ROZPOCET
68 | K | 965042131 | Bourání podkladů pod dlažby nebo mazanin betonových nebo z litého asfaltu tl do 100 mm pl do 4 m2 | m3 | 2.16 |  | 0 | CS ÚRS 2022 02 |  | snížená |  | 0 | 0 | 0 | 2.2 | 4.752 | 4 | K | 2 |  |  |  | ROZPOCET | 0 | 0 | 0 | 0 | 0 | 2 | 0 | 4 | 1257336483
| PP |  | Bourání mazanin betonových nebo z litého asfaltu tl. do 100 mm, plochy do 4 m2 | [14 empty] | PP | 2
| Online PSC |  | https://podminky.urs.cz/item/CS_URS_2022_02/965042131 | [14 empty] | Online PSC | 2
| VV |  | balk | [14 empty] | VV | 2 | 1 | True | 0 | ROZPOCET
| VV |  | 4*0,9*0,1*6 |  | 2.16 | [12 empty] | VV | 2 | 2 | True | 1 | ROZPOCET
69 | K | 965081223 | Bourání podlah z dlaždic keramických nebo xylolitových tl přes 10 mm plochy přes 1 m2 | m2 | 21.6 |  | 0 | CS ÚRS 2022 02 |  | snížená |  | 0 | 0 | 0 | 0.057 | 1.2312 | 4 | K | 2 |  |  |  | ROZPOCET | 0 | 0 | 0 | 0 | 0 | 2 | 0 | 4 | -1866182073
| PP |  | Bourání podlah z dlaždic bez podkladního lože nebo mazaniny, s jakoukoliv výplní spár keramických nebo xylolitových tl. přes 10 mm plochy přes 1 m2 | [14 empty] | PP | 2
| Online PSC |  | https://podminky.urs.cz/item/CS_URS_2022_02/965081223 | [14 empty] | Online PSC | 2
| VV |  | balk dlažba | [14 empty] | VV | 2 | 1 | True | 0 | ROZPOCET
| VV |  | 4*0,9*6 |  | 21.6 | [12 empty] | VV | 2 | 2 | True | 1 | ROZPOCET
70 | K | 968062374 | Vybourání dřevěných rámů oken zdvojených včetně křídel pl do 1 m2 | m2 | 7.38 |  | 0 | CS ÚRS 2022 02 |  | snížená |  | 0 | 0 | 0 | 0.048 | 0.35424 | 4 | K | 2 |  |  |  | ROZPOCET | 0 | 0 | 0 | 0 | 0 | 2 | 0 | 4 | -1495188642
| PP |  | Vybourání dřevěných rámů oken s křídly, dveřních zárubní, vrat, stěn, ostění nebo obkladů rámů oken s křídly zdvojených, plochy do 1 m2 | [14 empty] | PP | 2
| Online PSC |  | https://podminky.urs.cz/item/CS_URS_2022_02/968062374 | [14 empty] | Online PSC | 2
| VV |  | O05 | [14 empty] | VV | 2 | 1 | True | 0 | ROZPOCET
| VV |  | 1,5*0,6 |  | 0.9 | [12 empty] | VV | 2 | 2 | True | 0 | ROZPOCET
| VV |  | O06 | [14 empty] | VV | 2 | 1 | True | 0 | ROZPOCET
| VV |  | 0,6*0,6*10 |  | 3.6 | [12 empty] | VV | 2 | 2 | True | 0 | ROZPOCET
| VV |  | O07 | [14 empty] | VV | 2 | 1 | True | 0 | ROZPOCET
| VV |  | 1,2*0,6*4 |  | 2.88 | [12 empty] | VV | 2 | 2 | True | 0 | ROZPOCET
| VV |  | Součet |  | 7.38 | [12 empty] | VV | 2 | 4 | True | 1 | ROZPOCET
71 | K | 968062375 | Vybourání dřevěných rámů oken zdvojených včetně křídel pl do 2 m2 | m2 | 5.76 |  | 0 | CS ÚRS 2022 02 |  | snížená |  | 0 | 0 | 0 | 0.038 | 0.21888 | 4 | K | 2 |  |  |  | ROZPOCET | 0 | 0 | 0 | 0 | 0 | 2 | 0 | 4 | 289831575
| PP |  | Vybourání dřevěných rámů oken s křídly, dveřních zárubní, vrat, stěn, ostění nebo obkladů rámů oken s křídly zdvojených, plochy do 2 m2 | [14 empty] | PP | 2
| Online PSC |  | https://podminky.urs.cz/item/CS_URS_2022_02/968062375 | [14 empty] | Online PSC | 2
| VV |  | O03 | [14 empty] | VV | 2 | 1 | True | 0 | ROZPOCET
| VV |  | 0,9*1,6*4 |  | 5.76 | [12 empty] | VV | 2 | 2 | True | 1 | ROZPOCET
72 | K | 968062376 | Vybourání dřevěných rámů oken zdvojených včetně křídel pl do 4 m2 | m2 | 94.34 |  | 0 | CS ÚRS 2022 02 |  | snížená |  | 0 | 0 | 0 | 0.034 | 3.2076 | 4 | K | 2 |  |  |  | ROZPOCET | 0 | 0 | 0 | 0 | 0 | 2 | 0 | 4 | -473948859
| PP |  | Vybourání dřevěných rámů oken s křídly, dveřních zárubní, vrat, stěn, ostění nebo obkladů rámů oken s křídly zdvojených, plochy do 4 m2 | [14 empty] | PP | 2
| Online PSC |  | https://podminky.urs.cz/item/CS_URS_2022_02/968062376 | [14 empty] | Online PSC | 2
| VV |  | O01 | [14 empty] | VV | 2 | 1 | True | 0 | ROZPOCET
| VV |  | 1,5*1,6*25 |  | 60 | [12 empty] | VV | 2 | 2 | True | 0 | ROZPOCET
| VV |  | O02 | [14 empty] | VV | 2 | 1 | True | 0 | ROZPOCET
| VV |  | 1,5*1,6*6 |  | 14.4 | [12 empty] | VV | 2 | 2 | True | 0 | ROZPOCET
| VV |  | 0,9*2,3*6 |  | 12.42 | [12 empty] | VV | 2 | 2 | True | 0 | ROZPOCET
| VV |  | O04 | [14 empty] | VV | 2 | 1 | True | 0 | ROZPOCET
| VV |  | 2,35*1,6*2 |  | 7.52 | [12 empty] | VV | 2 | 2 | True | 0 | ROZPOCET
| VV |  | Součet |  | 94.34 | [12 empty] | VV | 2 | 4 | True | 1 | ROZPOCET
73 | K | 968072456 | Vybourání kovových dveřních zárubní pl přes 2 m2 | m2 | 5.711 |  | 0 | CS ÚRS 2022 02 |  | snížená |  | 0 | 0 | 0 | 0.063 | 0.35979 | 4 | K | 2 |  |  |  | ROZPOCET | 0 | 0 | 0 | 0 | 0 | 2 | 0 | 4 | -1654418416
| PP |  | Vybourání kovových rámů oken s křídly, dveřních zárubní, vrat, stěn, ostění nebo obkladů dveřních zárubní, plochy přes 2 m2 | [14 empty] | PP | 2
| Online PSC |  | https://podminky.urs.cz/item/CS_URS_2022_02/968072456 | [14 empty] | Online PSC | 2
| VV |  | D1 | [14 empty] | VV | 2 | 1 | True | 0 | ROZPOCET
| VV |  | 2,35*2,43 |  | 5.711 | [12 empty] | VV | 2 | 2 | True | 1 | ROZPOCET
74 | K | 978013191 | Otlučení (osekání) vnitřní vápenné nebo vápenocementové omítky stěn v rozsahu přes 50 do 100 % | m2 | 80 |  | 0 | CS ÚRS 2022 02 |  | snížená |  | 0 | 0 | 0 | 0.046 | 3.68 | 4 | K | 2 |  |  |  | ROZPOCET | 0 | 0 | 0 | 0 | 0 | 2 | 0 | 4 | 1629093223
| PP |  | Otlučení vápenných nebo vápenocementových omítek vnitřních ploch stěn s vyškrabáním spar, s očištěním zdiva, v rozsahu přes 50 do 100 % | [14 empty] | PP | 2
| Online PSC |  | https://podminky.urs.cz/item/CS_URS_2022_02/978013191 | [14 empty] | Online PSC | 2
| VV |  | sokl | [14 empty] | VV | 2 | 1 | True | 0 | ROZPOCET
| VV |  | 15*2 |  | 30 | [12 empty] | VV | 2 | 2 | True | 0 | ROZPOCET
| VV |  | 38 |  | 38 | [12 empty] | VV | 2 | 2 | True | 0 | ROZPOCET
| VV |  | 12 |  | 12 | [12 empty] | VV | 2 | 2 | True | 0 | ROZPOCET
| VV |  | Součet |  | 80 | [12 empty] | VV | 2 | 4 | True | 1 | ROZPOCET
75 | K | 978015321 | Otlučení (osekání) vnější vápenné nebo vápenocementové omítky stupně členitosti 1 a 2 v rozsahu do 10 % | m2 | 832.28 |  | 0 | CS ÚRS 2022 02 |  | snížená |  | 0 | 0 | 0 | 0.005 | 4.1614 | 4 | K | 2 |  |  |  | ROZPOCET | 0 | 0 | 0 | 0 | 0 | 2 | 0 | 4 | -1740092921
| PP |  | Otlučení vápenných nebo vápenocementových omítek vnějších ploch s vyškrabáním spar a s očištěním zdiva stupně členitosti 1 a 2, v rozsahu do 10 % | [14 empty] | PP | 2
| Online PSC |  | https://podminky.urs.cz/item/CS_URS_2022_02/978015321 | [14 empty] | Online PSC | 2
| VV |  | komín | [14 empty] | VV | 2 | 1 | True | 0 | ROZPOCET
| VV |  | (0,75+1,05+0,75)*16,6 |  | 42.33 | [12 empty] | VV | 2 | 2 | True | 0 | ROZPOCET
| VV |  | 0,75*1,8 |  | 1.35 | [12 empty] | VV | 2 | 2 | True | 0 | ROZPOCET
| VV |  | sokl | [14 empty] | VV | 2 | 1 | True | 0 | ROZPOCET
| VV |  | 6,65+6,65+8,7+13,3+39+13,3+7 |  | 94.6 | [12 empty] | VV | 2 | 2 | True | 0 | ROZPOCET
| VV |  | fasada | [14 empty] | VV | 2 | 1 | True | 0 | ROZPOCET
| VV |  | (17,25+11,1+17,25+11,1)*12,5 |  | 708.75 | [12 empty] | VV | 2 | 2 | True | 0 | ROZPOCET
| VV |  | O01 | [14 empty] | VV | 2 | 1 | True | 0 | ROZPOCET
| VV |  | 1,5*1,6*-25 |  | -60 | [12 empty] | VV | 2 | 2 | True | 0 | ROZPOCET
| VV |  | O02 | [14 empty] | VV | 2 | 1 | True | 0 | ROZPOCET
| VV |  | 1,5*1,6*-6 |  | -14.4 | [12 empty] | VV | 2 | 2 | True | 0 | ROZPOCET
| VV |  | 0,9*2,3*-6 |  | -12.42 | [12 empty] | VV | 2 | 2 | True | 0 | ROZPOCET
| VV |  | O04 | [14 empty] | VV | 2 | 1 | True | 0 | ROZPOCET
| VV |  | 2,35*1,6*-2 |  | -7.52 | [12 empty] | VV | 2 | 2 | True | 0 | ROZPOCET
| VV |  | O03 | [14 empty] | VV | 2 | 1 | True | 0 | ROZPOCET
| VV |  | 0,9*1,6*-4 |  | -5.76 | [12 empty] | VV | 2 | 2 | True | 0 | ROZPOCET
| VV |  | O01 | [14 empty] | VV | 2 | 1 | True | 0 | ROZPOCET
| VV |  | (1,6+1,5+1,6)*25*0,3 |  | 35.25 | [12 empty] | VV | 2 | 2 | True | 0 | ROZPOCET
| VV |  | O02 | [14 empty] | VV | 2 | 1 | True | 0 | ROZPOCET
| VV |  | (1,5+1,6)*6*0,3 |  | 5.58 | [12 empty] | VV | 2 | 2 | True | 0 | ROZPOCET
| VV |  | (0,9+2,3+1)*6*0,3 |  | 7.56 | [12 empty] | VV | 2 | 2 | True | 0 | ROZPOCET
| VV |  | O04 | [14 empty] | VV | 2 | 1 | True | 0 | ROZPOCET
| VV |  | (1,6+2,35+1,6)*2*0,3 |  | 3.33 | [12 empty] | VV | 2 | 2 | True | 0 | ROZPOCET
| VV |  | O03 | [14 empty] | VV | 2 | 1 | True | 0 | ROZPOCET
| VV |  | (1,6+0,9+1,6)*4*0,3 |  | 4.92 | [12 empty] | VV | 2 | 2 | True | 0 | ROZPOCET
| VV |  | parapety | [14 empty] | VV | 2 | 1 | True | 0 | ROZPOCET
| VV |  | O01 | [14 empty] | VV | 2 | 1 | True | 0 | ROZPOCET
| VV |  | (1,5)*25*0,3 |  | 11.25 | [12 empty] | VV | 2 | 2 | True | 0 | ROZPOCET
| VV |  | O02 | [14 empty] | VV | 2 | 1 | True | 0 | ROZPOCET
| VV |  | (1,5)*6*0,3 |  | 2.7 | [12 empty] | VV | 2 | 2 | True | 0 | ROZPOCET
| VV |  | (0,9)*6*0,3 |  | 1.62 | [12 empty] | VV | 2 | 2 | True | 0 | ROZPOCET
| VV |  | O04 | [14 empty] | VV | 2 | 1 | True | 0 | ROZPOCET
| VV |  | (2,35)*2*0,3 |  | 1.41 | [12 empty] | VV | 2 | 2 | True | 0 | ROZPOCET
| VV |  | O03 | [14 empty] | VV | 2 | 1 | True | 0 | ROZPOCET
| VV |  | (0,9)*4*0,3 |  | 1.08 | [12 empty] | VV | 2 | 2 | True | 0 | ROZPOCET
| VV |  | ostění sokl | [14 empty] | VV | 2 | 1 | True | 0 | ROZPOCET
| VV |  | O05 | [14 empty] | VV | 2 | 1 | True | 0 | ROZPOCET
| VV |  | (0,6+1,5+0,6+1,5)*0,25 |  | 1.05 | [12 empty] | VV | 2 | 2 | True | 0 | ROZPOCET
| VV |  | O06 | [14 empty] | VV | 2 | 1 | True | 0 | ROZPOCET
| VV |  | (0,6+0,6+0,6+0,6)*10*0,25 |  | 6 | [12 empty] | VV | 2 | 2 | True | 0 | ROZPOCET
| VV |  | O07 | [14 empty] | VV | 2 | 1 | True | 0 | ROZPOCET
| VV |  | (0,6+1,2+0,6+1,2)*4*0,25 |  | 3.6 | [12 empty] | VV | 2 | 2 | True | 0 | ROZPOCET
| VV |  | Součet |  | 832.28 | [12 empty] | VV | 2 | 4 | True | 1 | ROZPOCET
76 | K | 985421122 | Injektáž trhlin š 5 mm v cihelném zdivu tl přes 300 do 450 mm aktivovanou cementovou maltou včetně vrtů | m | 16 |  | 0 | CS ÚRS 2022 02 |  | snížená |  | 0 | 0.00938 | 0.15008 | 0 | 0 | 4 | K | 2 |  |  |  | ROZPOCET | 0 | 0 | 0 | 0 | 0 | 2 | 0 | 4 | -1029744567
| PP |  | Injektáž trhlin v cihelném, kamenném nebo smíšeném zdivu nízkotlaká do 0,6 MP, včetně provedení vrtů aktivovanou cementovou maltou šířka trhlin přes 2 do 5 mm tloušťka zdiva přes 300 do 450 mm | [14 empty] | PP | 2
| Online PSC |  | https://podminky.urs.cz/item/CS_URS_2022_02/985421122 | [14 empty] | Online PSC | 2
| VV |  | sanace trhliny na východní straně | [14 empty] | VV | 2 | 1 | True | 0 | ROZPOCET
| VV |  | 16 |  | 16 | [12 empty] | VV | 2 | 2 | True | 1 | ROZPOCET
77 | K | 985441113 | Přídavná šroubovitá nerezová výztuž 1 táhlo D 8 mm v drážce v cihelném zdivu hl do 70 mm | m | 16 |  | 0 | CS ÚRS 2022 02 |  | snížená |  | 0 | 0.00129 | 0.02064 | 0.001 | 0.016 | 4 | K | 2 |  |  |  | ROZPOCET | 0 | 0 | 0 | 0 | 0 | 2 | 0 | 4 | -4223779
| PP |  | Přídavná šroubovitá nerezová výztuž pro sanaci trhlin v drážce včetně vyfrézování a zalití kotevní maltou v cihelném nebo kamenném zdivu hloubky do 70 mm 1 táhlo průměru 8 mm | [14 empty] | PP | 2
| Online PSC |  | https://podminky.urs.cz/item/CS_URS_2022_02/985441113 | [14 empty] | Online PSC | 2
| D | 997 | Přesun sutě |  |  |  | 0 |  |  |  |  | 0 |  | 0 |  | 0 | 1 | D | 1 |  |  |  | ROZPOCET | [6 empty] | 0
78 | K | 997013214 | Vnitrostaveništní doprava suti a vybouraných hmot pro budovy v přes 12 do 15 m ručně | t | 37.239 |  | 0 | CS ÚRS 2022 02 |  | snížená |  | 0 | 0 | 0 | 0 | 0 | 4 | K | 2 |  |  |  | ROZPOCET | 0 | 0 | 0 | 0 | 0 | 2 | 0 | 4 | 2127311677
| PP |  | Vnitrostaveništní doprava suti a vybouraných hmot vodorovně do 50 m svisle ručně pro budovy a haly výšky přes 12 do 15 m | [14 empty] | PP | 2
| Online PSC |  | https://podminky.urs.cz/item/CS_URS_2022_02/997013214 | [14 empty] | Online PSC | 2
79 | K | 997013501 | Odvoz suti a vybouraných hmot na skládku nebo meziskládku do 1 km se složením | t | 37.239 |  | 0 | CS ÚRS 2022 02 |  | snížená |  | 0 | 0 | 0 | 0 | 0 | 4 | K | 2 |  |  |  | ROZPOCET | 0 | 0 | 0 | 0 | 0 | 2 | 0 | 4 | 293084323
| PP |  | Odvoz suti a vybouraných hmot na skládku nebo meziskládku se složením, na vzdálenost do 1 km | [14 empty] | PP | 2
| Online PSC |  | https://podminky.urs.cz/item/CS_URS_2022_02/997013501 | [14 empty] | Online PSC | 2
80 | K | 997013509 | Příplatek k odvozu suti a vybouraných hmot na skládku ZKD 1 km přes 1 km | t | 521.346 |  | 0 | CS ÚRS 2022 02 |  | snížená |  | 0 | 0 | 0 | 0 | 0 | 4 | K | 2 |  |  |  | ROZPOCET | 0 | 0 | 0 | 0 | 0 | 2 | 0 | 4 | 429182082
| PP |  | Odvoz suti a vybouraných hmot na skládku nebo meziskládku se složením, na vzdálenost Příplatek k ceně za každý další i započatý 1 km přes 1 km | [14 empty] | PP | 2
| Online PSC |  | https://podminky.urs.cz/item/CS_URS_2022_02/997013509 | [14 empty] | Online PSC | 2
| VV |  | 37,239*14 'Přepočtené koeficientem množství |  | 521.346 | [12 empty] | VV | 2 | 2 | False | 1 | ROZPOCET
81 | K | 997013631 | Poplatek za uložení na skládce (skládkovné) stavebního odpadu směsného kód odpadu 17 09 04 | t | 37.239 |  | 0 | CS ÚRS 2022 02 |  | snížená |  | 0 | 0 | 0 | 0 | 0 | 4 | K | 2 |  |  |  | ROZPOCET | 0 | 0 | 0 | 0 | 0 | 2 | 0 | 4 | 1858977530
| PP |  | Poplatek za uložení stavebního odpadu na skládce (skládkovné) směsného stavebního a demoličního zatříděného do Katalogu odpadů pod kódem 17 09 04 | [14 empty] | PP | 2
| Online PSC |  | https://podminky.urs.cz/item/CS_URS_2022_02/997013631 | [14 empty] | Online PSC | 2
| D | 998 | Přesun hmot |  |  |  | 0 |  |  |  |  | 0 |  | 3.2776 |  | 0 | 1 | D | 1 |  |  |  | ROZPOCET | [6 empty] | 0
82 | K | 998017003 | Přesun hmot s omezením mechanizace pro budovy v přes 12 do 24 m | t | 49.123 |  | 0 | CS ÚRS 2022 02 |  | snížená |  | 0 | 0 | 0 | 0 | 0 | 4 | K | 2 |  |  |  | ROZPOCET | 0 | 0 | 0 | 0 | 0 | 2 | 0 | 4 | 859879548
| PP |  | Přesun hmot pro budovy občanské výstavby, bydlení, výrobu a služby s omezením mechanizace vodorovná dopravní vzdálenost do 100 m pro budovy s jakoukoliv nosnou konstrukcí výšky přes 12 do 24 m | [14 empty] | PP | 2
| Online PSC |  | https://podminky.urs.cz/item/CS_URS_2022_02/998017003 | [14 empty] | Online PSC | 2
| D | 61 | Úprava povrchů vnitřních |  |  |  | 0 |  |  |  |  | 0 |  | 3.2776 |  | 0 | 1 | D | 2 |  |  |  | ROZPOCET | [6 empty] | 0
83 | K | 611131121 | Penetrační disperzní nátěr vnitřních stropů nanášený ručně | m2 | 134 |  | 0 | CS ÚRS 2022 02 |  | snížená |  | 0 | 0.00026 | 0.03484 | 0 | 0 | 4 | K | 3 |  |  |  | ROZPOCET | 0 | 0 | 0 | 0 | 0 | 2 | 0 | 4 | -1590473022
| PP |  | Podkladní a spojovací vrstva vnitřních omítaných ploch penetrace disperzní nanášená ručně stropů | [14 empty] | PP | 3
| Online PSC |  | https://podminky.urs.cz/item/CS_URS_2022_02/611131121 | [14 empty] | Online PSC | 3
84 | K | 621221021 | Montáž kontaktního zateplení vnějších podhledů lepením a mechanickým kotvením desek z minerální vlny s podélnou orientací do betonu a zdiva tl přes 80 do 120 mm | m2 | 134 |  | 0 | CS ÚRS 2022 02 |  | snížená |  | 0 | 0.0116 | 1.5544 | 0 | 0 | 4 | K | 3 |  |  |  | ROZPOCET | 0 | 0 | 0 | 0 | 0 | 2 | 0 | 4 | -143280127
| PP |  | Montáž kontaktního zateplení lepením a mechanickým kotvením z desek z minerální vlny s podélnou orientací vláken nebo kombinovaných na vnější podhledy, na podklad betonový nebo z lehčeného betonu, z tvárnic keramických nebo vápenopískových, tloušťky desek přes 80 do 120 mm | [14 empty] | PP | 3
| Online PSC |  | https://podminky.urs.cz/item/CS_URS_2022_02/621221021 | [14 empty] | Online PSC | 3
| VV |  | K5 | [14 empty] | VV | 3 | 1 | True | 0 | ROZPOCET
| VV |  | 134 |  | 134 | [12 empty] | VV | 3 | 2 | True | 1 | ROZPOCET
85 | M | 63152379 | deska tepelně izolační minerální kontaktních pro podhledy finální s povrchovou úpravou λ=0,037 tl 100mm | m2 | 140.7 |  | 0 | CS ÚRS 2022 02 |  | snížená |  | 0 | 0.012 | 1.6884 | 0 | 0 | 8 | M | 3 |  |  |  | ROZPOCET | 0 | 0 | 0 | 0 | 0 | 2 | 0 | 4 | 790314214
| PP |  | deska tepelně izolační minerální kontaktních pro podhledy finální s povrchovou úpravou λ=0,037 tl 100mm | [14 empty] | PP | 3
| VV |  | 134*1,05 'Přepočtené koeficientem množství |  | 140.7 | [12 empty] | VV | 3 | 2 | False | 1 | ROZPOCET
| D | 94 | Lešení a stavební výtahy |  |  |  | 0 |  |  |  |  | 0 |  | 0 |  | 0 | 1 | D | 2 |  |  |  | ROZPOCET | [6 empty] | 0
86 | K | 941111122 | Montáž lešení řadového trubkového lehkého s podlahami zatížení do 200 kg/m2 š od 0,9 do 1,2 m v přes 10 do 25 m | m2 | 1146 |  | 0 | CS ÚRS 2022 02 |  | snížená |  | 0 | 0 | 0 | 0 | 0 | 4 | K | 3 |  |  |  | ROZPOCET | 0 | 0 | 0 | 0 | 0 | 2 | 0 | 4 | 1024328942
| PP |  | Montáž lešení řadového trubkového lehkého pracovního s podlahami s provozním zatížením tř. 3 do 200 kg/m2 šířky tř. W09 od 0,9 do 1,2 m, výšky přes 10 do 25 m | [14 empty] | PP | 3
| Online PSC |  | https://podminky.urs.cz/item/CS_URS_2022_02/941111122 | [14 empty] | Online PSC | 3
| VV |  | J | [14 empty] | VV | 3 | 1 | True | 0 | ROZPOCET
| VV |  | 19*13 |  | 247 | [12 empty] | VV | 3 | 2 | True | 0 | ROZPOCET
| VV |  | S | [14 empty] | VV | 3 | 1 | True | 0 | ROZPOCET
| VV |  | 19*15 |  | 285 | [12 empty] | VV | 3 | 2 | True | 0 | ROZPOCET
| VV |  | Z | [14 empty] | VV | 3 | 1 | True | 0 | ROZPOCET
| VV |  | 13*18 |  | 234 | [12 empty] | VV | 3 | 2 | True | 0 | ROZPOCET
| VV |  | V | [14 empty] | VV | 3 | 1 | True | 0 | ROZPOCET
| VV |  | 20*19 |  | 380 | [12 empty] | VV | 3 | 2 | True | 0 | ROZPOCET
| VV |  | Součet |  | 1146 | [12 empty] | VV | 3 | 4 | True | 1 | ROZPOCET
87 | K | 941111222 | Příplatek k lešení řadovému trubkovému lehkému s podlahami š 1,2 m v 25 m za první a ZKD den použití | m2 | 103140 |  | 0 | CS ÚRS 2022 02 |  | snížená |  | 0 | 0 | 0 | 0 | 0 | 4 | K | 3 |  |  |  | ROZPOCET | 0 | 0 | 0 | 0 | 0 | 2 | 0 | 4 | -298201942
| PP |  | Montáž lešení řadového trubkového lehkého pracovního s podlahami s provozním zatížením tř. 3 do 200 kg/m2 Příplatek za první a každý další den použití lešení k ceně -1122 | [14 empty] | PP | 3
| Online PSC |  | https://podminky.urs.cz/item/CS_URS_2022_02/941111222 | [14 empty] | Online PSC | 3
| VV |  | J | [14 empty] | VV | 3 | 1 | True | 0 | ROZPOCET
| VV |  | 19*13 |  | 247 | [12 empty] | VV | 3 | 2 | True | 0 | ROZPOCET
| VV |  | S | [14 empty] | VV | 3 | 1 | True | 0 | ROZPOCET
| VV |  | 19*15 |  | 285 | [12 empty] | VV | 3 | 2 | True | 0 | ROZPOCET
| VV |  | Z | [14 empty] | VV | 3 | 1 | True | 0 | ROZPOCET
| VV |  | 13*18 |  | 234 | [12 empty] | VV | 3 | 2 | True | 0 | ROZPOCET
| VV |  | V | [14 empty] | VV | 3 | 1 | True | 0 | ROZPOCET
| VV |  | 20*19 |  | 380 | [12 empty] | VV | 3 | 2 | True | 0 | ROZPOCET
| VV |  | Součet |  | 1146 | [12 empty] | VV | 3 | 4 | True | 1 | ROZPOCET
| VV |  | 1146*90 'Přepočtené koeficientem množství |  | 103140 | [12 empty] | VV | 3 | 2 | False | 1 | ROZPOCET
88 | K | 941111822 | Demontáž lešení řadového trubkového lehkého s podlahami zatížení do 200 kg/m2 š od 0,9 do 1,2 m v přes 10 do 25 m | m2 | 1146 |  | 0 | CS ÚRS 2022 02 |  | snížená |  | 0 | 0 | 0 | 0 | 0 | 4 | K | 3 |  |  |  | ROZPOCET | 0 | 0 | 0 | 0 | 0 | 2 | 0 | 4 | 970087587
| PP |  | Demontáž lešení řadového trubkového lehkého pracovního s podlahami s provozním zatížením tř. 3 do 200 kg/m2 šířky tř. W09 od 0,9 do 1,2 m, výšky přes 10 do 25 m | [14 empty] | PP | 3
| Online PSC |  | https://podminky.urs.cz/item/CS_URS_2022_02/941111822 | [14 empty] | Online PSC | 3
89 | K | 944511111 | Montáž ochranné sítě z textilie z umělých vláken | m2 | 1146 |  | 0 | CS ÚRS 2022 02 |  | snížená |  | 0 | 0 | 0 | 0 | 0 | 4 | K | 3 |  |  |  | ROZPOCET | 0 | 0 | 0 | 0 | 0 | 2 | 0 | 4 | 1601270473
| PP |  | Montáž ochranné sítě zavěšené na konstrukci lešení z textilie z umělých vláken | [14 empty] | PP | 3
| Online PSC |  | https://podminky.urs.cz/item/CS_URS_2022_02/944511111 | [14 empty] | Online PSC | 3
| VV |  | J | [14 empty] | VV | 3 | 1 | True | 0 | ROZPOCET
| VV |  | 19*13 |  | 247 | [12 empty] | VV | 3 | 2 | True | 0 | ROZPOCET
| VV |  | S | [14 empty] | VV | 3 | 1 | True | 0 | ROZPOCET
| VV |  | 19*15 |  | 285 | [12 empty] | VV | 3 | 2 | True | 0 | ROZPOCET
| VV |  | Z | [14 empty] | VV | 3 | 1 | True | 0 | ROZPOCET
| VV |  | 13*18 |  | 234 | [12 empty] | VV | 3 | 2 | True | 0 | ROZPOCET
| VV |  | V | [14 empty] | VV | 3 | 1 | True | 0 | ROZPOCET
| VV |  | 20*19 |  | 380 | [12 empty] | VV | 3 | 2 | True | 0 | ROZPOCET
| VV |  | Součet |  | 1146 | [12 empty] | VV | 3 | 4 | True | 1 | ROZPOCET
90 | K | 944511211 | Příplatek k ochranné síti za první a ZKD den použití | m2 | 103140 |  | 0 | CS ÚRS 2022 02 |  | snížená |  | 0 | 0 | 0 | 0 | 0 | 4 | K | 3 |  |  |  | ROZPOCET | 0 | 0 | 0 | 0 | 0 | 2 | 0 | 4 | 998370469
| PP |  | Montáž ochranné sítě Příplatek za první a každý další den použití sítě k ceně -1111 | [14 empty] | PP | 3
| Online PSC |  | https://podminky.urs.cz/item/CS_URS_2022_02/944511211 | [14 empty] | Online PSC | 3
| VV |  | 1146*90 'Přepočtené koeficientem množství |  | 103140 | [12 empty] | VV | 3 | 2 | False | 1 | ROZPOCET
91 | K | 944511811 | Demontáž ochranné sítě z textilie z umělých vláken | m2 | 1146 |  | 0 | CS ÚRS 2022 02 |  | snížená |  | 0 | 0 | 0 | 0 | 0 | 4 | K | 3 |  |  |  | ROZPOCET | 0 | 0 | 0 | 0 | 0 | 2 | 0 | 4 | -518607332
| PP |  | Demontáž ochranné sítě zavěšené na konstrukci lešení z textilie z umělých vláken | [14 empty] | PP | 3
| Online PSC |  | https://podminky.urs.cz/item/CS_URS_2022_02/944511811 | [14 empty] | Online PSC | 3
92 | K | 944711113 | Montáž záchytné stříšky š přes 2 do 2,5 m | m | 4 |  | 0 | CS ÚRS 2022 02 |  | snížená |  | 0 | 0 | 0 | 0 | 0 | 4 | K | 3 |  |  |  | ROZPOCET | 0 | 0 | 0 | 0 | 0 | 2 | 0 | 4 | -896797233
| PP |  | Montáž záchytné stříšky zřizované současně s lehkým nebo těžkým lešením, šířky přes 2,0 do 2,5 m | [14 empty] | PP | 3
| Online PSC |  | https://podminky.urs.cz/item/CS_URS_2022_02/944711113 | [14 empty] | Online PSC | 3
93 | K | 944711213 | Příplatek k záchytné stříšce š do 2,5 m za první a ZKD den použití | m | 360 |  | 0 | CS ÚRS 2022 02 |  | snížená |  | 0 | 0 | 0 | 0 | 0 | 4 | K | 3 |  |  |  | ROZPOCET | 0 | 0 | 0 | 0 | 0 | 2 | 0 | 4 | 47262780
| PP |  | Montáž záchytné stříšky Příplatek za první a každý další den použití záchytné stříšky k ceně -1113 | [14 empty] | PP | 3
| Online PSC |  | https://podminky.urs.cz/item/CS_URS_2022_02/944711213 | [14 empty] | Online PSC | 3
| VV |  | 4*90 'Přepočtené koeficientem množství |  | 360 | [12 empty] | VV | 3 | 2 | False | 1 | ROZPOCET
94 | K | 944711813 | Demontáž záchytné stříšky š přes 2 do 2,5 m | m | 4 |  | 0 | CS ÚRS 2022 02 |  | snížená |  | 0 | 0 | 0 | 0 | 0 | 4 | K | 3 |  |  |  | ROZPOCET | 0 | 0 | 0 | 0 | 0 | 2 | 0 | 4 | -1601939243
| PP |  | Demontáž záchytné stříšky zřizované současně s lehkým nebo těžkým lešením, šířky přes 2,0 do 2,5 m | [14 empty] | PP | 3
| Online PSC |  | https://podminky.urs.cz/item/CS_URS_2022_02/944711813 | [14 empty] | Online PSC | 3
| D | PSV | Práce a dodávky PSV |  |  |  | 0 |  |  |  |  | 0 |  | 9.4708 |  | 8.09 | 2 | D | 0 |  |  |  | ROZPOCET | [6 empty] | 0
| D | 711 | Izolace proti vodě, vlhkosti a plynům |  |  |  | 0 |  |  |  |  | 0 |  | 1.2993 |  | 0 | 2 | D | 1 |  |  |  | ROZPOCET | [6 empty] | 0
95 | K | 711112001 | Provedení izolace proti zemní vlhkosti svislé za studena nátěrem penetračním | m2 | 80 |  | 0 | CS ÚRS 2022 02 |  | snížená |  | 0 | 0 | 0 | 0 | 0 | 16 | K | 2 |  |  |  | ROZPOCET | 0 | 0 | 0 | 0 | 0 | 2 | 0 | 16 | 1354210099
| PP |  | Provedení izolace proti zemní vlhkosti natěradly a tmely za studena na ploše svislé S nátěrem penetračním | [14 empty] | PP | 2
| Online PSC |  | https://podminky.urs.cz/item/CS_URS_2022_02/711112001 | [14 empty] | Online PSC | 2
| VV |  | sokl | [14 empty] | VV | 2 | 1 | True | 0 | ROZPOCET
| VV |  | 15*2 |  | 30 | [12 empty] | VV | 2 | 2 | True | 0 | ROZPOCET
| VV |  | 38 |  | 38 | [12 empty] | VV | 2 | 2 | True | 0 | ROZPOCET
| VV |  | 12 |  | 12 | [12 empty] | VV | 2 | 2 | True | 0 | ROZPOCET
| VV |  | Součet |  | 80 | [12 empty] | VV | 2 | 4 | True | 1 | ROZPOCET
96 | M | 11163150 | lak penetrační asfaltový | t | 0.032 |  | 0 | CS ÚRS 2022 02 |  | snížená |  | 0 | 1 | 0.032 | 0 | 0 | 32 | M | 2 |  |  |  | ROZPOCET | 0 | 0 | 0 | 0 | 0 | 2 | 0 | 16 | 1823787389
| PP |  | lak penetrační asfaltový | [14 empty] | PP | 2
| VV |  | 80*0,0004 'Přepočtené koeficientem množství |  | 0.032 | [12 empty] | VV | 2 | 2 | False | 1 | ROZPOCET
97 | K | 711142559 | Provedení izolace proti zemní vlhkosti pásy přitavením svislé NAIP | m2 | 80 |  | 0 | CS ÚRS 2022 02 |  | snížená |  | 0 | 0.0004 | 0.032 | 0 | 0 | 16 | K | 2 |  |  |  | ROZPOCET | 0 | 0 | 0 | 0 | 0 | 2 | 0 | 16 | -757001485
| PP |  | Provedení izolace proti zemní vlhkosti pásy přitavením NAIP na ploše svislé S | [14 empty] | PP | 2
| Online PSC |  | https://podminky.urs.cz/item/CS_URS_2022_02/711142559 | [14 empty] | Online PSC | 2
| VV |  | sokl | [14 empty] | VV | 2 | 1 | True | 0 | ROZPOCET
| VV |  | 15*2 |  | 30 | [12 empty] | VV | 2 | 2 | True | 0 | ROZPOCET
| VV |  | 38 |  | 38 | [12 empty] | VV | 2 | 2 | True | 0 | ROZPOCET
| VV |  | 12 |  | 12 | [12 empty] | VV | 2 | 2 | True | 0 | ROZPOCET
| VV |  | Součet |  | 80 | [12 empty] | VV | 2 | 4 | True | 1 | ROZPOCET
98 | M | 62853004 | pás asfaltový natavitelný modifikovaný SBS tl 4,0mm s vložkou ze skleněné tkaniny a spalitelnou PE fólií nebo jemnozrnným minerálním posypem na horním povrchu | m2 | 88 |  | 0 | CS ÚRS 2022 02 |  | snížená |  | 0 | 0.0054 | 0.4752 | 0 | 0 | 32 | M | 2 |  |  |  | ROZPOCET | 0 | 0 | 0 | 0 | 0 | 2 | 0 | 16 | -909414212
| PP |  | pás asfaltový natavitelný modifikovaný SBS tl 4,0mm s vložkou ze skleněné tkaniny a spalitelnou PE fólií nebo jemnozrnným minerálním posypem na horním povrchu | [14 empty] | PP | 2
| VV |  | 80*1,1 'Přepočtené koeficientem množství |  | 88 | [12 empty] | VV | 2 | 2 | False | 1 | ROZPOCET
99 | K | 711142559 | Provedení izolace proti zemní vlhkosti pásy přitavením svislé NAIP | m2 | 80 |  | 0 | CS ÚRS 2022 02 |  | snížená |  | 0 | 0.0004 | 0.032 | 0 | 0 | 16 | K | 2 |  |  |  | ROZPOCET | 0 | 0 | 0 | 0 | 0 | 2 | 0 | 16 | -1054357125
| PP |  | Provedení izolace proti zemní vlhkosti pásy přitavením NAIP na ploše svislé S | [14 empty] | PP | 2
| Online PSC |  | https://podminky.urs.cz/item/CS_URS_2022_02/711142559 | [14 empty] | Online PSC | 2
100 | M | 62855001 | pás asfaltový natavitelný modifikovaný SBS tl 4,0mm s vložkou z polyesterové rohože a spalitelnou PE fólií nebo jemnozrnným minerálním posypem na horním povrchu | m2 | 88 |  | 0 | CS ÚRS 2022 02 |  | snížená |  | 0 | 0.0053 | 0.4664 | 0 | 0 | 32 | M | 2 |  |  |  | ROZPOCET | 0 | 0 | 0 | 0 | 0 | 2 | 0 | 16 | 1649132275
| PP |  | pás asfaltový natavitelný modifikovaný SBS tl 4,0mm s vložkou z polyesterové rohože a spalitelnou PE fólií nebo jemnozrnným minerálním posypem na horním povrchu | [14 empty] | PP | 2
| VV |  | 80*1,1 'Přepočtené koeficientem množství |  | 88 | [12 empty] | VV | 2 | 2 | False | 1 | ROZPOCET
101 | K | 711161215 | Izolace proti zemní vlhkosti nopovou fólií svislá, nopek v 20,0 mm, tl do 1,0 mm | m2 | 80 |  | 0 | CS ÚRS 2022 02 |  | snížená |  | 0 | 0.0008 | 0.064 | 0 | 0 | 16 | K | 2 |  |  |  | ROZPOCET | 0 | 0 | 0 | 0 | 0 | 2 | 0 | 16 | -1891290571
| PP |  | Izolace proti zemní vlhkosti a beztlakové vodě nopovými fóliemi na ploše svislé S vrstva ochranná, odvětrávací a drenážní výška nopku 20,0 mm, tl. fólie do 1,0 mm | [14 empty] | PP | 2
| Online PSC |  | https://podminky.urs.cz/item/CS_URS_2022_02/711161215 | [14 empty] | Online PSC | 2
102 | K | 711161384 | Izolace proti zemní vlhkosti nopovou fólií ukončení provětrávací lištou | m | 65 |  | 0 | CS ÚRS 2022 02 |  | snížená |  | 0 | 0.00016 | 0.0104 | 0 | 0 | 16 | K | 2 |  |  |  | ROZPOCET | 0 | 0 | 0 | 0 | 0 | 2 | 0 | 16 | -1678320298
| PP |  | Izolace proti zemní vlhkosti a beztlakové vodě nopovými fóliemi ostatní ukončení izolace provětrávací lištou | [14 empty] | PP | 2
| Online PSC |  | https://podminky.urs.cz/item/CS_URS_2022_02/711161384 | [14 empty] | Online PSC | 2
103 | K | 711413111 | Izolace proti vodě za studena vodorovná těsnicí hmotou dvousložkovou na bázi polymery modifikované živičné emulze | m2 | 24 |  | 0 | CS ÚRS 2022 02 |  | snížená |  | 0 | 0.006 | 0.144 | 0 | 0 | 16 | K | 2 |  |  |  | ROZPOCET | 0 | 0 | 0 | 0 | 0 | 2 | 0 | 16 | 199358666
| PP |  | Izolace proti povrchové a podpovrchové vodě natěradly a tmely za studena na ploše vodorovné V těsnicí hmotou dvousložkovou bitumenovou | [14 empty] | PP | 2
| Online PSC |  | https://podminky.urs.cz/item/CS_URS_2022_02/711413111 | [14 empty] | Online PSC | 2
| VV |  | K7 balk | [14 empty] | VV | 2 | 1 | True | 0 | ROZPOCET
| VV |  | 4*1*6 |  | 24 | [12 empty] | VV | 2 | 2 | True | 1 | ROZPOCET
104 | K | 711413121 | Izolace proti vodě za studena svislá těsnicí hmotou dvousložkovou na bázi polymery modifikované živičné emulze | m2 | 7.2 |  | 0 | CS ÚRS 2022 02 |  | snížená |  | 0 | 0.00601 | 0.043272 | 0 | 0 | 16 | K | 2 |  |  |  | ROZPOCET | 0 | 0 | 0 | 0 | 0 | 2 | 0 | 16 | 2138399286
| PP |  | Izolace proti povrchové a podpovrchové vodě natěradly a tmely za studena na ploše svislé S těsnicí hmotou dvousložkovou bitumenovou | [14 empty] | PP | 2
| Online PSC |  | https://podminky.urs.cz/item/CS_URS_2022_02/711413121 | [14 empty] | Online PSC | 2
| VV |  | K7 balk | [14 empty] | VV | 2 | 1 | True | 0 | ROZPOCET
| VV |  | 4*0,3*6 |  | 7.2 | [12 empty] | VV | 2 | 2 | True | 1 | ROZPOCET
105 | K | 998711203 | Přesun hmot procentní pro izolace proti vodě, vlhkosti a plynům v objektech v přes 12 do 60 m | % |  |  | 0 | CS ÚRS 2022 02 |  | snížená |  | 0 | 0 | 0 | 0 | 0 | 16 | K | 2 |  |  |  | ROZPOCET | 0 | 0 | 0 | 0 | 0 | 2 | 0 | 16 | 1431122345
| PP |  | Přesun hmot pro izolace proti vodě, vlhkosti a plynům stanovený procentní sazbou (%) z ceny vodorovná dopravní vzdálenost do 50 m v objektech výšky přes 12 do 60 m | [14 empty] | PP | 2
| Online PSC |  | https://podminky.urs.cz/item/CS_URS_2022_02/998711203 | [14 empty] | Online PSC | 2
| D | 713 | Izolace tepelné |  |  |  | 0 |  |  |  |  | 0 |  | 1.7563 |  | 0.3185 | 2 | D | 1 |  |  |  | ROZPOCET | [6 empty] | 0
106 | K | 713110813 | Odstranění tepelné izolace stropů volně kladené z vláknitých materiálů suchých tl přes 100 mm | m2 | 182 |  | 0 | CS ÚRS 2022 02 |  | snížená |  | 0 | 0 | 0 | 0.00175 | 0.3185 | 16 | K | 2 |  |  |  | ROZPOCET | 0 | 0 | 0 | 0 | 0 | 2 | 0 | 16 | 1876971851
| PP |  | Odstranění tepelné izolace stropů nebo podhledů z rohoží, pásů, dílců, desek, bloků volně kladených z vláknitých materiálů suchých, tloušťka izolace přes 100 mm | [14 empty] | PP | 2
| Online PSC |  | https://podminky.urs.cz/item/CS_URS_2022_02/713110813 | [14 empty] | Online PSC | 2
| VV |  | stávající MV na půdě | [14 empty] | VV | 2 | 1 | True | 0 | ROZPOCET
| VV |  | 182 |  | 182 | [12 empty] | VV | 2 | 2 | True | 1 | ROZPOCET
107 | K | 713121121 | Montáž izolace tepelné podlah volně kladenými rohožemi, pásy, dílci, deskami 2 vrstvy | m2 | 182 |  | 0 | CS ÚRS 2022 02 |  | snížená |  | 0 | 0 | 0 | 0 | 0 | 16 | K | 2 |  |  |  | ROZPOCET | 0 | 0 | 0 | 0 | 0 | 2 | 0 | 16 | -1413603821
| PP |  | Montáž tepelné izolace podlah rohožemi, pásy, deskami, dílci, bloky (izolační materiál ve specifikaci) kladenými volně dvouvrstvá | [14 empty] | PP | 2
| Online PSC |  | https://podminky.urs.cz/item/CS_URS_2022_02/713121121 | [14 empty] | Online PSC | 2
| VV |  | K4 | [14 empty] | VV | 2 | 1 | True | 0 | ROZPOCET
| VV |  | 182 |  | 182 | [12 empty] | VV | 2 | 2 | True | 1 | ROZPOCET
108 | M | 63148105 | deska tepelně izolační minerální univerzální λ=0,038-0,039 tl 120mm | m2 | 373.1 |  | 0 | CS ÚRS 2022 02 |  | snížená |  | 0 | 0.0042 | 1.567 | 0 | 0 | 32 | M | 2 |  |  |  | ROZPOCET | 0 | 0 | 0 | 0 | 0 | 2 | 0 | 16 | 773353770
| PP |  | deska tepelně izolační minerální univerzální λ=0,038-0,039 tl 120mm | [14 empty] | PP | 2
| VV |  | 182*2,05 'Přepočtené koeficientem množství |  | 373.1 | [12 empty] | VV | 2 | 2 | False | 1 | ROZPOCET
109 | K | 713122111 | Parotěsná vrstva pro pochozí půdy vodorovná | m2 | 182 |  | 0 | CS ÚRS 2022 02 |  | snížená |  | 0 | 0.00081 | 0.14742 | 0 | 0 | 16 | K | 2 |  |  |  | ROZPOCET | 0 | 0 | 0 | 0 | 0 | 2 | 0 | 16 | -1716182667
| PP |  | Izolace pro pochozí půdy parotěsná vrstva na ploše vodorovné V | [14 empty] | PP | 2
| Online PSC |  | https://podminky.urs.cz/item/CS_URS_2022_02/713122111 | [14 empty] | Online PSC | 2
| VV |  | K4 | [14 empty] | VV | 2 | 1 | True | 0 | ROZPOCET
| VV |  | 182 |  | 182 | [12 empty] | VV | 2 | 2 | True | 1 | ROZPOCET
110 | K | 713191133 | Montáž izolace tepelné podlah, stropů vrchem nebo střech překrytí fólií s přelepeným spojem | m2 | 182 |  | 0 | CS ÚRS 2022 02 |  | snížená |  | 0 | 1e-05 | 0.00182 | 0 | 0 | 16 | K | 2 |  |  |  | ROZPOCET | 0 | 0 | 0 | 0 | 0 | 2 | 0 | 16 | 336214045
| PP |  | Montáž tepelné izolace stavebních konstrukcí - doplňky a konstrukční součásti podlah, stropů vrchem nebo střech překrytím fólií položenou volně s přelepením spojů | [14 empty] | PP | 2
| Online PSC |  | https://podminky.urs.cz/item/CS_URS_2022_02/713191133 | [14 empty] | Online PSC | 2
| VV |  | K4 | [14 empty] | VV | 2 | 1 | True | 0 | ROZPOCET
| VV |  | 182 |  | 182 | [12 empty] | VV | 2 | 2 | True | 1 | ROZPOCET
111 | M | 63150819 | fólie kontaktní difuzně propustná pro doplňkovou hydroizolační vrstvu, jednovrstvá mikrovláknitá s funkční vrstvou tl 220μm | m2 | 200.2 |  | 0 | CS ÚRS 2022 02 |  | snížená |  | 0 | 0.0002 | 0.04004 | 0 | 0 | 32 | M | 2 |  |  |  | ROZPOCET | 0 | 0 | 0 | 0 | 0 | 2 | 0 | 16 | 931822457
| PP |  | fólie kontaktní difuzně propustná pro doplňkovou hydroizolační vrstvu, jednovrstvá mikrovláknitá s funkční vrstvou tl 220μm | [14 empty] | PP | 2
| VV |  | 182*1,1 'Přepočtené koeficientem množství |  | 200.2 | [12 empty] | VV | 2 | 2 | False | 1 | ROZPOCET
112 | K | 998713103 | Přesun hmot tonážní pro izolace tepelné v objektech v přes 12 do 24 m | t | 1.756 |  | 0 | CS ÚRS 2022 02 |  | snížená |  | 0 | 0 | 0 | 0 | 0 | 16 | K | 2 |  |  |  | ROZPOCET | 0 | 0 | 0 | 0 | 0 | 2 | 0 | 16 | -1821949810
| PP |  | Přesun hmot pro izolace tepelné stanovený z hmotnosti přesunovaného materiálu vodorovná dopravní vzdálenost do 50 m v objektech výšky přes 12 m do 24 m | [14 empty] | PP | 2
| Online PSC |  | https://podminky.urs.cz/item/CS_URS_2022_02/998713103 | [14 empty] | Online PSC | 2
| D | 721 | Zdravotechnika - vnitřní kanalizace |  |  |  | 0 |  |  |  |  | 0 |  | 0.003 |  | 0 | 2 | D | 1 |  |  |  | ROZPOCET | [6 empty] | 0
113 | K | 721242115 | Lapač střešních splavenin z PP s kulovým kloubem na odtoku DN 110 | kus | 2 |  | 0 | CS ÚRS 2022 02 |  | snížená |  | 0 | 0.0015 | 0.003 | 0 | 0 | 16 | K | 2 |  |  |  | ROZPOCET | 0 | 0 | 0 | 0 | 0 | 2 | 0 | 16 | -923250547
| PP |  | Lapače střešních splavenin polypropylenové (PP) s kulovým kloubem na odtoku DN 110 | [14 empty] | PP | 2
| Online PSC |  | https://podminky.urs.cz/item/CS_URS_2022_02/721242115 | [14 empty] | Online PSC | 2
| D | 741 | Elektroinstalace - silnoproud |  |  |  | 0 |  |  |  |  | 0 |  | 0.15531 |  | 0 | 2 | D | 1 |  |  |  | ROZPOCET | [6 empty] | 0
114 | K | 741370002 | Montáž svítidlo žárovkové bytové stropní přisazené 1 zdroj se sklem | kus | 1 |  | 0 | CS ÚRS 2022 02 |  | snížená |  | 0 | 0 | 0 | 0 | 0 | 16 | K | 2 |  |  |  | ROZPOCET | 0 | 0 | 0 | 0 | 0 | 2 | 0 | 16 | -778226104
| PP |  | Montáž svítidel žárovkových se zapojením vodičů bytových nebo společenských místností stropních přisazených 1 zdroj se sklem | [14 empty] | PP | 2
| Online PSC |  | https://podminky.urs.cz/item/CS_URS_2022_02/741370002 | [14 empty] | Online PSC | 2
115 | K | 741374811 | Demontáž osvětlovacího modulového systému bodového vestavného se zachováním funkčnosti | kus | 1 |  | 0 | CS ÚRS 2022 02 |  | snížená |  | 0 | 0 | 0 | 0 | 0 | 16 | K | 2 |  |  |  | ROZPOCET | 0 | 0 | 0 | 0 | 0 | 2 | 0 | 16 | -483709717
| PP |  | Demontáž svítidel se zachováním funkčnosti interiérových modulového systému bodových vestavných | [14 empty] | PP | 2
| Online PSC |  | https://podminky.urs.cz/item/CS_URS_2022_02/741374811 | [14 empty] | Online PSC | 2
| VV |  | vstup | [14 empty] | VV | 2 | 1 | True | 0 | ROZPOCET
| VV |  | 1 |  | 1 | [12 empty] | VV | 2 | 2 | True | 1 | ROZPOCET
116 | K | 741410001 | Montáž vodič uzemňovací pásek D do 120 mm2 na povrchu | m | 50 |  | 0 | CS ÚRS 2022 02 |  | snížená |  | 0 | 0 | 0 | 0 | 0 | 16 | K | 2 |  |  |  | ROZPOCET | 0 | 0 | 0 | 0 | 0 | 2 | 0 | 16 | 1933283302
| PP |  | Montáž uzemňovacího vedení s upevněním, propojením a připojením pomocí svorek na povrchu pásku průřezu do 120 mm2 | [14 empty] | PP | 2
| Online PSC |  | https://podminky.urs.cz/item/CS_URS_2022_02/741410001 | [14 empty] | Online PSC | 2
117 | M | 35442062 | pás zemnící 30x4mm FeZn | kg | 50 |  | 0 | CS ÚRS 2022 02 |  | snížená |  | 0 | 0.001 | 0.05 | 0 | 0 | 32 | M | 2 |  |  |  | ROZPOCET | 0 | 0 | 0 | 0 | 0 | 2 | 0 | 16 | 129343642
| PP |  | pás zemnící 30x4mm FeZn | [14 empty] | PP | 2
118 | K | 741420001 | Montáž drát nebo lano hromosvodné svodové D do 10 mm s podpěrou | m | 100 |  | 0 | CS ÚRS 2022 02 |  | snížená |  | 0 | 0 | 0 | 0 | 0 | 16 | K | 2 |  |  |  | ROZPOCET | 0 | 0 | 0 | 0 | 0 | 2 | 0 | 16 | 1445426475
| PP |  | Montáž hromosvodného vedení svodových drátů nebo lan s podpěrami, Ø do 10 mm | [14 empty] | PP | 2
| Online PSC |  | https://podminky.urs.cz/item/CS_URS_2022_02/741420001 | [14 empty] | Online PSC | 2
119 | M | 35441077 | drát D 8mm AlMgSi | kg | 50 |  | 0 | CS ÚRS 2022 02 |  | snížená |  | 0 | 0.001 | 0.05 | 0 | 0 | 32 | M | 2 |  |  |  | ROZPOCET | 0 | 0 | 0 | 0 | 0 | 2 | 0 | 16 | 1974879951
| PP |  | drát D 8mm AlMgSi | [14 empty] | PP | 2
| VV |  | 100*0,5 'Přepočtené koeficientem množství |  | 50 | [12 empty] | VV | 2 | 2 | False | 1 | ROZPOCET
120 | M | 35441675 | podpěra vedení hromosvodu do zdiva - 300mm, Cu | kus | 60 |  | 0 | CS ÚRS 2022 02 |  | snížená |  | 0 | 0.00032 | 0.0192 | 0 | 0 | 32 | M | 2 |  |  |  | ROZPOCET | 0 | 0 | 0 | 0 | 0 | 2 | 0 | 16 | 1955671541
| PP |  | podpěra vedení hromosvodu do zdiva - 300mm, Cu | [14 empty] | PP | 2
121 | M | 35441690 | podpěra vedení hromosvodu do zdiva, Cu | kus | 16 |  | 0 | CS ÚRS 2022 02 |  | snížená |  | 0 | 0.00012 | 0.00192 | 0 | 0 | 32 | M | 2 |  |  |  | ROZPOCET | 0 | 0 | 0 | 0 | 0 | 2 | 0 | 16 | -549177911
| PP |  | podpěra vedení hromosvodu do zdiva, Cu | [14 empty] | PP | 2
122 | M | 35441925 | svorka zkušební pro lano D 6-12mm, FeZn | kus | 4 |  | 0 | CS ÚRS 2022 02 |  | snížená |  | 0 | 0.0002 | 0.0008 | 0 | 0 | 32 | M | 2 |  |  |  | ROZPOCET | 0 | 0 | 0 | 0 | 0 | 2 | 0 | 16 | 541362057
| PP |  | svorka zkušební pro lano D 6-12mm, FeZn | [14 empty] | PP | 2
123 | M | 35441875 | svorka křížová pro vodič D 6-10mm | kus | 8 |  | 0 | CS ÚRS 2022 02 |  | snížená |  | 0 | 0.00016 | 0.00128 | 0 | 0 | 32 | M | 2 |  |  |  | ROZPOCET | 0 | 0 | 0 | 0 | 0 | 2 | 0 | 16 | 1347507651
| PP |  | svorka křížová pro vodič D 6-10mm | [14 empty] | PP | 2
124 | M | 35441905 | svorka připojovací k připojení okapových žlabů | kus | 4 |  | 0 | CS ÚRS 2022 02 |  | snížená |  | 0 | 0.00013 | 0.00052 | 0 | 0 | 32 | M | 2 |  |  |  | ROZPOCET | 0 | 0 | 0 | 0 | 0 | 2 | 0 | 16 | -1539527592
| PP |  | svorka připojovací k připojení okapových žlabů | [14 empty] | PP | 2
125 | M | 35431162 | svorka univerzální pro lano 6-50mm2 | kus | 18 |  | 0 | CS ÚRS 2022 02 |  | snížená |  | 0 | 0.00025 | 0.0045 | 0 | 0 | 32 | M | 2 |  |  |  | ROZPOCET | 0 | 0 | 0 | 0 | 0 | 2 | 0 | 16 | 875357241
| PP |  | svorka univerzální pro lano 6-50mm2 | [14 empty] | PP | 2
126 | K | 741420051 | Montáž vedení hromosvodné-úhelník nebo trubka s držáky do zdiva | kus | 4 |  | 0 | CS ÚRS 2022 02 |  | snížená |  | 0 | 0 | 0 | 0 | 0 | 16 | K | 2 |  |  |  | ROZPOCET | 0 | 0 | 0 | 0 | 0 | 2 | 0 | 16 | 1432670037
| PP |  | Montáž hromosvodného vedení ochranných prvků úhelníků nebo trubek s držáky do zdiva | [14 empty] | PP | 2
| Online PSC |  | https://podminky.urs.cz/item/CS_URS_2022_02/741420051 | [14 empty] | Online PSC | 2
127 | M | 35441830 | úhelník ochranný na ochranu svodu - 1700mm, FeZn | kus | 4 |  | 0 | CS ÚRS 2022 02 |  | snížená |  | 0 | 0.0042 | 0.0168 | 0 | 0 | 32 | M | 2 |  |  |  | ROZPOCET | 0 | 0 | 0 | 0 | 0 | 2 | 0 | 16 | 201619029
| PP |  | úhelník ochranný na ochranu svodu - 1700mm, FeZn | [14 empty] | PP | 2
128 | K | 741430004 | Montáž tyč jímací délky do 3 m na střešní hřeben | kus | 3 |  | 0 | CS ÚRS 2022 02 |  | snížená |  | 0 | 0 | 0 | 0 | 0 | 16 | K | 2 |  |  |  | ROZPOCET | 0 | 0 | 0 | 0 | 0 | 2 | 0 | 16 | -1256736444
| PP |  | Montáž jímacích tyčí délky do 3 m, na střešní hřeben | [14 empty] | PP | 2
| Online PSC |  | https://podminky.urs.cz/item/CS_URS_2022_02/741430004 | [14 empty] | Online PSC | 2
129 | M | 35441860 | svorka FeZn k jímací tyči - 4 šrouby | kus | 3 |  | 0 | CS ÚRS 2022 02 |  | snížená |  | 0 | 0.00043 | 0.00129 | 0 | 0 | 32 | M | 2 |  |  |  | ROZPOCET | 0 | 0 | 0 | 0 | 0 | 2 | 0 | 16 | 1374990985
| PP |  | svorka FeZn k jímací tyči - 4 šrouby | [14 empty] | PP | 2
130 | M | 35441050 | tyč jímací s kovaným hrotem 1000mm FeZn | kus | 1 |  | 0 | CS ÚRS 2022 02 |  | snížená |  | 0 | 0.002 | 0.002 | 0 | 0 | 32 | M | 2 |  |  |  | ROZPOCET | 0 | 0 | 0 | 0 | 0 | 2 | 0 | 16 | -30519381
| PP |  | tyč jímací s kovaným hrotem 1000mm FeZn | [14 empty] | PP | 2
131 | M | 35441055 | tyč jímací s kovaným hrotem 1500mm FeZn | kus | 1 |  | 0 | CS ÚRS 2022 02 |  | snížená |  | 0 | 0.003 | 0.003 | 0 | 0 | 32 | M | 2 |  |  |  | ROZPOCET | 0 | 0 | 0 | 0 | 0 | 2 | 0 | 16 | -299210673
| PP |  | tyč jímací s kovaným hrotem 1500mm FeZn | [14 empty] | PP | 2
132 | M | 35441061 | tyč jímací s kovaným hrotem 2000mm FeZn | kus | 1 |  | 0 | CS ÚRS 2022 02 |  | snížená |  | 0 | 0.004 | 0.004 | 0 | 0 | 32 | M | 2 |  |  |  | ROZPOCET | 0 | 0 | 0 | 0 | 0 | 2 | 0 | 16 | -1422955174
| PP |  | tyč jímací s kovaným hrotem 2000mm FeZn | [14 empty] | PP | 2
| D | 742 | Elektroinstalace - slaboproud |  |  |  | 0 |  |  |  |  | 0 |  | 0 |  | 0.001 | 2 | D | 1 |  |  |  | ROZPOCET | [6 empty] | 0
133 | K | 742310002 | Montáž komunikačního tabla k domácímu telefonu | kus | 1 |  | 0 | CS ÚRS 2022 02 |  | snížená |  | 0 | 0 | 0 | 0 | 0 | 16 | K | 2 |  |  |  | ROZPOCET | 0 | 0 | 0 | 0 | 0 | 2 | 0 | 16 | -1815797735
| PP |  | Montáž domovního telefonu komunikačního tabla | [14 empty] | PP | 2
| Online PSC |  | https://podminky.urs.cz/item/CS_URS_2022_02/742310002 | [14 empty] | Online PSC | 2
134 | K | 742310802 | Demontáž komunikačního tabla k domácímu telefonu | kus | 1 |  | 0 | CS ÚRS 2022 02 |  | snížená |  | 0 | 0 | 0 | 0.001 | 0.001 | 16 | K | 2 |  |  |  | ROZPOCET | 0 | 0 | 0 | 0 | 0 | 2 | 0 | 16 | 1352339009
| PP |  | Demontáž domovního telefonu komunikačního tabla | [14 empty] | PP | 2
| Online PSC |  | https://podminky.urs.cz/item/CS_URS_2022_02/742310802 | [14 empty] | Online PSC | 2
| D | 751 | Vzduchotechnika |  |  |  | 0 |  |  |  |  | 0 |  | 0.011724 |  | 0 | 2 | D | 1 |  |  |  | ROZPOCET | [6 empty] | 0
135 | K | 751398021 | Montáž větrací mřížky stěnové do 0,040 m2 | kus | 12 |  | 0 | CS ÚRS 2022 02 |  | snížená |  | 0 | 0 | 0 | 0 | 0 | 16 | K | 2 |  |  |  | ROZPOCET | 0 | 0 | 0 | 0 | 0 | 2 | 0 | 16 | -1959084180
| PP |  | Montáž ostatních zařízení větrací mřížky stěnové, průřezu do 0,040 m2 | [14 empty] | PP | 2
| Online PSC |  | https://podminky.urs.cz/item/CS_URS_2022_02/751398021 | [14 empty] | Online PSC | 2
136 | M | 55341426 | mřížka větrací nerezová se síťovinou 200x200mm | kus | 12 |  | 0 | CS ÚRS 2022 02 |  | snížená |  | 0 | 0.00035 | 0.0042 | 0 | 0 | 32 | M | 2 |  |  |  | ROZPOCET | 0 | 0 | 0 | 0 | 0 | 2 | 0 | 16 | -1674208791
| PP |  | mřížka větrací nerezová se síťovinou 200x200mm | [14 empty] | PP | 2
137 | K | 751525082 | Montáž potrubí plastového kruhového bez příruby D přes 100 do 200 mm | m | 2.4 |  | 0 | CS ÚRS 2022 02 |  | snížená |  | 0 | 0 | 0 | 0 | 0 | 16 | K | 2 |  |  |  | ROZPOCET | 0 | 0 | 0 | 0 | 0 | 2 | 0 | 16 | -1192798258
| PP |  | Montáž potrubí plastového kruhového bez příruby, průměru přes 100 do 200 mm | [14 empty] | PP | 2
| Online PSC |  | https://podminky.urs.cz/item/CS_URS_2022_02/751525082 | [14 empty] | Online PSC | 2
| VV |  | Z3 | [14 empty] | VV | 2 | 1 | True | 0 | ROZPOCET
| VV |  | 12*0,2 |  | 2.4 | [12 empty] | VV | 2 | 2 | True | 1 | ROZPOCET
138 | M | 28619324 | trubka kanalizační PE-HD D 160mm | m | 2.64 |  | 0 | CS ÚRS 2022 02 |  | snížená |  | 0 | 0.00285 | 0.007524 | 0 | 0 | 32 | M | 2 |  |  |  | ROZPOCET | 0 | 0 | 0 | 0 | 0 | 2 | 0 | 16 | -1820501231
| PP |  | trubka kanalizační PE-HD D 160mm | [14 empty] | PP | 2
| VV |  | 2,4*1,1 'Přepočtené koeficientem množství |  | 2.64 | [12 empty] | VV | 2 | 2 | False | 1 | ROZPOCET
139 | K | 998751102 | Přesun hmot tonážní pro vzduchotechniku v objektech výšky přes 12 do 24 m | t | 0.012 |  | 0 | CS ÚRS 2022 02 |  | snížená |  | 0 | 0 | 0 | 0 | 0 | 16 | K | 2 |  |  |  | ROZPOCET | 0 | 0 | 0 | 0 | 0 | 2 | 0 | 16 | -1643448424
| PP |  | Přesun hmot pro vzduchotechniku stanovený z hmotnosti přesunovaného materiálu vodorovná dopravní vzdálenost do 100 m v objektech výšky přes 12 do 24 m | [14 empty] | PP | 2
| Online PSC |  | https://podminky.urs.cz/item/CS_URS_2022_02/998751102 | [14 empty] | Online PSC | 2
| D | 762 | Konstrukce tesařské |  |  |  | 0 |  |  |  |  | 0 |  | 0.09426 |  | 0 | 2 | D | 1 |  |  |  | ROZPOCET | [6 empty] | 0
140 | K | 762511247 | Podlahové kce podkladové z desek OSB tl 25 mm na sraz šroubovaných | m2 | 6 |  | 0 | CS ÚRS 2022 02 |  | snížená |  | 0 | 0.01571 | 0.09426 | 0 | 0 | 16 | K | 2 |  |  |  | ROZPOCET | 0 | 0 | 0 | 0 | 0 | 2 | 0 | 16 | 354490980
| PP |  | Podlahové konstrukce podkladové z dřevoštěpkových desek OSB jednovrstvých šroubovaných na sraz, tloušťky desky 25 mm | [14 empty] | PP | 2
| Online PSC |  | https://podminky.urs.cz/item/CS_URS_2022_02/762511247 | [14 empty] | Online PSC | 2
| VV |  | chodník na půdě na MV | [14 empty] | VV | 2 | 1 | True | 0 | ROZPOCET
| VV |  | 7,5*0,8 |  | 6 | [12 empty] | VV | 2 | 2 | True | 1 | ROZPOCET
141 | K | 998713203 | Přesun hmot procentní pro izolace tepelné v objektech v přes 12 do 24 m | % |  |  | 0 | CS ÚRS 2022 02 |  | snížená |  | 0 | 0 | 0 | 0 | 0 | 16 | K | 2 |  |  |  | ROZPOCET | 0 | 0 | 0 | 0 | 0 | 2 | 0 | 16 | 719391581
| PP |  | Přesun hmot pro izolace tepelné stanovený procentní sazbou (%) z ceny vodorovná dopravní vzdálenost do 50 m v objektech výšky přes 12 do 24 m | [14 empty] | PP | 2
| Online PSC |  | https://podminky.urs.cz/item/CS_URS_2022_02/998713203 | [14 empty] | Online PSC | 2
| D | 764 | Konstrukce klempířské |  |  |  | 0 |  |  |  |  | 0 |  | 0.34843 |  | 0.4341 | 2 | D | 1 |  |  |  | ROZPOCET | [6 empty] | 0
142 | K | 764001821 | Demontáž krytiny ze svitků nebo tabulí do suti | m2 | 10.735 |  | 0 | CS ÚRS 2022 02 |  | snížená |  | 0 | 0 | 0 | 0.00594 | 0.063766 | 16 | K | 2 |  |  |  | ROZPOCET | 0 | 0 | 0 | 0 | 0 | 2 | 0 | 16 | 191694396
| PP |  | Demontáž klempířských konstrukcí krytiny ze svitků nebo tabulí do suti | [14 empty] | PP | 2
| Online PSC |  | https://podminky.urs.cz/item/CS_URS_2022_02/764001821 | [14 empty] | Online PSC | 2
| VV |  | KL5 | [14 empty] | VV | 2 | 1 | True | 0 | ROZPOCET
| VV |  | 4,1*0,95*2 |  | 7.79 | [12 empty] | VV | 2 | 2 | True | 0 | ROZPOCET
| VV |  | KL6 | [14 empty] | VV | 2 | 1 | True | 0 | ROZPOCET
| VV |  | 3,1*0,95 |  | 2.945 | [12 empty] | VV | 2 | 2 | True | 0 | ROZPOCET
| VV |  | Součet |  | 10.735 | [12 empty] | VV | 2 | 4 | True | 1 | ROZPOCET
143 | K | 764002851 | Demontáž oplechování parapetů do suti | m | 54.5 |  | 0 | CS ÚRS 2022 02 |  | snížená |  | 0 | 0 | 0 | 0.00167 | 0.091015 | 16 | K | 2 |  |  |  | ROZPOCET | 0 | 0 | 0 | 0 | 0 | 2 | 0 | 16 | -71547896
| PP |  | Demontáž klempířských konstrukcí oplechování parapetů do suti | [14 empty] | PP | 2
| Online PSC |  | https://podminky.urs.cz/item/CS_URS_2022_02/764002851 | [14 empty] | Online PSC | 2
| VV |  | KL1 | [14 empty] | VV | 2 | 1 | True | 0 | ROZPOCET
| VV |  | 1,5*25 |  | 37.5 | [12 empty] | VV | 2 | 2 | True | 0 | ROZPOCET
| VV |  | KL2 | [14 empty] | VV | 2 | 1 | True | 0 | ROZPOCET
| VV |  | 1,45*6 |  | 8.7 | [12 empty] | VV | 2 | 2 | True | 0 | ROZPOCET
| VV |  | KL3 | [14 empty] | VV | 2 | 1 | True | 0 | ROZPOCET
| VV |  | 2,35*2 |  | 4.7 | [12 empty] | VV | 2 | 2 | True | 0 | ROZPOCET
| VV |  | KL4 | [14 empty] | VV | 2 | 1 | True | 0 | ROZPOCET
| VV |  | 0,9*4 |  | 3.6 | [12 empty] | VV | 2 | 2 | True | 0 | ROZPOCET
| VV |  | Součet |  | 54.5 | [12 empty] | VV | 2 | 4 | True | 1 | ROZPOCET
144 | K | 764002861 | Demontáž oplechování říms a ozdobných prvků do suti | m | 34.8 |  | 0 | CS ÚRS 2022 02 |  | snížená |  | 0 | 0 | 0 | 0.00223 | 0.077604 | 16 | K | 2 |  |  |  | ROZPOCET | 0 | 0 | 0 | 0 | 0 | 2 | 0 | 16 | -918817785
| PP |  | Demontáž klempířských konstrukcí oplechování říms do suti | [14 empty] | PP | 2
| Online PSC |  | https://podminky.urs.cz/item/CS_URS_2022_02/764002861 | [14 empty] | Online PSC | 2
| VV |  | (0,9+4+0,9)*6 |  | 34.8 | [12 empty] | VV | 2 | 2 | True | 1 | ROZPOCET
145 | K | 764004801 | Demontáž podokapního žlabu do suti | m | 35 |  | 0 | CS ÚRS 2022 02 |  | snížená |  | 0 | 0 | 0 | 0.0026 | 0.091 | 16 | K | 2 |  |  |  | ROZPOCET | 0 | 0 | 0 | 0 | 0 | 2 | 0 | 16 | 1417085539
| PP |  | Demontáž klempířských konstrukcí žlabu podokapního do suti | [14 empty] | PP | 2
| Online PSC |  | https://podminky.urs.cz/item/CS_URS_2022_02/764004801 | [14 empty] | Online PSC | 2
| VV |  | KL11 | [14 empty] | VV | 2 | 1 | True | 0 | ROZPOCET
| VV |  | 17,5*2 |  | 35 | [12 empty] | VV | 2 | 2 | True | 1 | ROZPOCET
146 | K | 764004861 | Demontáž svodu do suti | m | 28.1 |  | 0 | CS ÚRS 2022 02 |  | snížená |  | 0 | 0 | 0 | 0.00394 | 0.11071 | 16 | K | 2 |  |  |  | ROZPOCET | 0 | 0 | 0 | 0 | 0 | 2 | 0 | 16 | 1811638053
| PP |  | Demontáž klempířských konstrukcí svodu do suti | [14 empty] | PP | 2
| Online PSC |  | https://podminky.urs.cz/item/CS_URS_2022_02/764004861 | [14 empty] | Online PSC | 2
| VV |  | KL12 | [14 empty] | VV | 2 | 1 | True | 0 | ROZPOCET
| VV |  | 14,8 |  | 14.8 | [12 empty] | VV | 2 | 2 | True | 0 | ROZPOCET
| VV |  | KL13 | [14 empty] | VV | 2 | 1 | True | 0 | ROZPOCET
| VV |  | 13,3 |  | 13.3 | [12 empty] | VV | 2 | 2 | True | 0 | ROZPOCET
| VV |  | Součet |  | 28.1 | [12 empty] | VV | 2 | 4 | True | 1 | ROZPOCET
147 | K | 764111641 | Krytina střechy rovné drážkováním ze svitků z Pz plechu s povrchovou úpravou do rš 670 mm sklonu do 30° | m2 | 10.735 |  | 0 | CS ÚRS 2022 02 |  | snížená |  | 0 | 0.00661 | 0.070958 | 0 | 0 | 16 | K | 2 |  |  |  | ROZPOCET | 0 | 0 | 0 | 0 | 0 | 2 | 0 | 16 | 1212898012
| PP |  | Krytina ze svitků, ze šablon nebo taškových tabulí z pozinkovaného plechu s povrchovou úpravou s úpravou u okapů, prostupů a výčnělků střechy rovné drážkováním ze svitků do rš 670 mm, sklon střechy do 30° | [14 empty] | PP | 2
| Online PSC |  | https://podminky.urs.cz/item/CS_URS_2022_02/764111641 | [14 empty] | Online PSC | 2
| VV |  | KL5 | [14 empty] | VV | 2 | 1 | True | 0 | ROZPOCET
| VV |  | 4,1*0,95*2 |  | 7.79 | [12 empty] | VV | 2 | 2 | True | 0 | ROZPOCET
| VV |  | KL6 | [14 empty] | VV | 2 | 1 | True | 0 | ROZPOCET
| VV |  | 3,1*0,95 |  | 2.945 | [12 empty] | VV | 2 | 2 | True | 0 | ROZPOCET
| VV |  | Součet |  | 10.735 | [12 empty] | VV | 2 | 4 | True | 1 | ROZPOCET
148 | K | 764216604 | Oplechování rovných parapetů mechanicky kotvené z Pz s povrchovou úpravou rš 330 mm | m | 54.5 |  | 0 | CS ÚRS 2022 02 |  | snížená |  | 0 | 0.00291 | 0.15859 | 0 | 0 | 16 | K | 2 |  |  |  | ROZPOCET | 0 | 0 | 0 | 0 | 0 | 2 | 0 | 16 | 1262833433
| PP |  | Oplechování parapetů z pozinkovaného plechu s povrchovou úpravou rovných mechanicky kotvené, bez rohů rš 330 mm | [14 empty] | PP | 2
| Online PSC |  | https://podminky.urs.cz/item/CS_URS_2022_02/764216604 | [14 empty] | Online PSC | 2
| VV |  | KL1 | [14 empty] | VV | 2 | 1 | True | 0 | ROZPOCET
| VV |  | 1,5*25 |  | 37.5 | [12 empty] | VV | 2 | 2 | True | 0 | ROZPOCET
| VV |  | KL2 | [14 empty] | VV | 2 | 1 | True | 0 | ROZPOCET
| VV |  | 1,45*6 |  | 8.7 | [12 empty] | VV | 2 | 2 | True | 0 | ROZPOCET
| VV |  | KL3 | [14 empty] | VV | 2 | 1 | True | 0 | ROZPOCET
| VV |  | 2,35*2 |  | 4.7 | [12 empty] | VV | 2 | 2 | True | 0 | ROZPOCET
| VV |  | KL4 | [14 empty] | VV | 2 | 1 | True | 0 | ROZPOCET
| VV |  | 0,9*4 |  | 3.6 | [12 empty] | VV | 2 | 2 | True | 0 | ROZPOCET
| VV |  | Součet |  | 54.5 | [12 empty] | VV | 2 | 4 | True | 1 | ROZPOCET
149 | K | 764216665 | Příplatek za zvýšenou pracnost oplechování rohů rovných parapetů z PZ s povrch úpravou rš do 400 mm | kus | 74 |  | 0 | CS ÚRS 2022 02 |  | snížená |  | 0 | 0 | 0 | 0 | 0 | 16 | K | 2 |  |  |  | ROZPOCET | 0 | 0 | 0 | 0 | 0 | 2 | 0 | 16 | -1246289205
| PP |  | Oplechování parapetů z pozinkovaného plechu s povrchovou úpravou rovných celoplošně lepené, bez rohů Příplatek k cenám za zvýšenou pracnost při provedení rohu nebo koutu do rš 400 mm | [14 empty] | PP | 2
| Online PSC |  | https://podminky.urs.cz/item/CS_URS_2022_02/764216665 | [14 empty] | Online PSC | 2
| VV |  | 37*2 |  | 74 | [12 empty] | VV | 2 | 2 | True | 1 | ROZPOCET
150 | K | 764511602 | Žlab podokapní půlkruhový z Pz s povrchovou úpravou rš 330 mm | m | 35 |  | 0 | CS ÚRS 2022 02 |  | snížená |  | 0 | 0.00169 | 0.05915 | 0 | 0 | 16 | K | 2 |  |  |  | ROZPOCET | 0 | 0 | 0 | 0 | 0 | 2 | 0 | 16 | 493460595
| PP |  | Žlab podokapní z pozinkovaného plechu s povrchovou úpravou včetně háků a čel půlkruhový rš 330 mm | [14 empty] | PP | 2
| Online PSC |  | https://podminky.urs.cz/item/CS_URS_2022_02/764511602 | [14 empty] | Online PSC | 2
| VV |  | KL11 | [14 empty] | VV | 2 | 1 | True | 0 | ROZPOCET
| VV |  | 17,5*2 |  | 35 | [12 empty] | VV | 2 | 2 | True | 1 | ROZPOCET
151 | K | 764511643 | Kotlík oválný (trychtýřový) pro podokapní žlaby z Pz s povrchovou úpravou 330/120 mm | kus | 2 |  | 0 | CS ÚRS 2022 02 |  | snížená |  | 0 | 0.00036 | 0.00072 | 0 | 0 | 16 | K | 2 |  |  |  | ROZPOCET | 0 | 0 | 0 | 0 | 0 | 2 | 0 | 16 | 1296662287
| PP |  | Žlab podokapní z pozinkovaného plechu s povrchovou úpravou včetně háků a čel kotlík oválný (trychtýřový), rš žlabu/průměr svodu 330/120 mm | [14 empty] | PP | 2
| Online PSC |  | https://podminky.urs.cz/item/CS_URS_2022_02/764511643 | [14 empty] | Online PSC | 2
152 | K | 764518623 | Svody kruhové včetně objímek, kolen, odskoků z Pz s povrchovou úpravou průměru 120 mm | m | 28.1 |  | 0 | CS ÚRS 2022 02 |  | snížená |  | 0 | 0.0021 | 0.05901 | 0 | 0 | 16 | K | 2 |  |  |  | ROZPOCET | 0 | 0 | 0 | 0 | 0 | 2 | 0 | 16 | 211277879
| PP |  | Svod z pozinkovaného plechu s upraveným povrchem včetně objímek, kolen a odskoků kruhový, průměru 120 mm | [14 empty] | PP | 2
| Online PSC |  | https://podminky.urs.cz/item/CS_URS_2022_02/764518623 | [14 empty] | Online PSC | 2
| VV |  | KL12 | [14 empty] | VV | 2 | 1 | True | 0 | ROZPOCET
| VV |  | 14,8 |  | 14.8 | [12 empty] | VV | 2 | 2 | True | 0 | ROZPOCET
| VV |  | KL13 | [14 empty] | VV | 2 | 1 | True | 0 | ROZPOCET
| VV |  | 13,3 |  | 13.3 | [12 empty] | VV | 2 | 2 | True | 0 | ROZPOCET
| VV |  | Součet |  | 28.1 | [12 empty] | VV | 2 | 4 | True | 1 | ROZPOCET
153 | K | 998764103 | Přesun hmot tonážní pro konstrukce klempířské v objektech v přes 12 do 24 m | t | 0.348 |  | 0 | CS ÚRS 2022 02 |  | snížená |  | 0 | 0 | 0 | 0 | 0 | 16 | K | 2 |  |  |  | ROZPOCET | 0 | 0 | 0 | 0 | 0 | 2 | 0 | 16 | -1234825676
| PP |  | Přesun hmot pro konstrukce klempířské stanovený z hmotnosti přesunovaného materiálu vodorovná dopravní vzdálenost do 50 m v objektech výšky přes 12 do 24 m | [14 empty] | PP | 2
| Online PSC |  | https://podminky.urs.cz/item/CS_URS_2022_02/998764103 | [14 empty] | Online PSC | 2
| D | 765 | Krytina skládaná |  |  |  | 0 |  |  |  |  | 0 |  | 0 |  | 2.985 | 2 | D | 1 |  |  |  | ROZPOCET | [6 empty] | 0
154 | K | 765231801 | Demontáž obkladu stěn vláknocementovou krytinou skládanou do suti | m2 | 150 |  | 0 | CS ÚRS 2022 02 |  | snížená |  | 0 | 0 | 0 | 0.0199 | 2.985 | 16 | K | 2 |  |  |  | ROZPOCET | 0 | 0 | 0 | 0 | 0 | 2 | 0 | 16 | 670244518
| PP |  | Demontáž obkladu stěn skládanou vláknocementovou krytinou z pravoúhlých formátů nebo desek do suti | [14 empty] | PP | 2
| Online PSC |  | https://podminky.urs.cz/item/CS_URS_2022_02/765231801 | [14 empty] | Online PSC | 2
| VV |  | mansarda :-) | [14 empty] | VV | 2 | 1 | True | 0 | ROZPOCET
| VV |  | 48+48+27+27 |  | 150 | [12 empty] | VV | 2 | 2 | True | 1 | ROZPOCET
| D | 766 | Konstrukce truhlářské |  |  |  | 0 |  |  |  |  | 0 |  | 4.2406 |  | 1.2 | 2 | D | 1 |  |  |  | ROZPOCET | [6 empty] | 0
155 | K | 766411822 | Demontáž truhlářského obložení stěn podkladových roštů | m2 | 150 |  | 0 | CS ÚRS 2022 02 |  | snížená |  | 0 | 0 | 0 | 0.008 | 1.2 | 16 | K | 2 |  |  |  | ROZPOCET | 0 | 0 | 0 | 0 | 0 | 2 | 0 | 16 | 1774617687
| PP |  | Demontáž obložení stěn podkladových roštů | [14 empty] | PP | 2
| Online PSC |  | https://podminky.urs.cz/item/CS_URS_2022_02/766411822 | [14 empty] | Online PSC | 2
| VV |  | mansarda :-) | [14 empty] | VV | 2 | 1 | True | 0 | ROZPOCET
| VV |  | 48+48+27+27 |  | 150 | [12 empty] | VV | 2 | 2 | True | 1 | ROZPOCET
156 | K | 766622132 | Montáž plastových oken plochy přes 1 m2 otevíravých v do 2,5 m s rámem do zdiva | m2 | 87.68 |  | 0 | CS ÚRS 2022 02 |  | snížená |  | 0 | 0.00026 | 0.022797 | 0 | 0 | 16 | K | 2 |  |  |  | ROZPOCET | 0 | 0 | 0 | 0 | 0 | 2 | 0 | 16 | -425092549
| PP |  | Montáž oken plastových včetně montáže rámu plochy přes 1 m2 otevíravých do zdiva, výšky přes 1,5 do 2,5 m | [14 empty] | PP | 2
| Online PSC |  | https://podminky.urs.cz/item/CS_URS_2022_02/766622132 | [14 empty] | Online PSC | 2
| VV |  | O03 | [14 empty] | VV | 2 | 1 | True | 0 | ROZPOCET
| VV |  | 0,9*1,6*4 |  | 5.76 | [12 empty] | VV | 2 | 2 | True | 0 | ROZPOCET
| VV |  | O01 | [14 empty] | VV | 2 | 1 | True | 0 | ROZPOCET
| VV |  | 1,5*1,6*25 |  | 60 | [12 empty] | VV | 2 | 2 | True | 0 | ROZPOCET
| VV |  | O02 | [14 empty] | VV | 2 | 1 | True | 0 | ROZPOCET
| VV |  | 1,5*1,6*6 |  | 14.4 | [12 empty] | VV | 2 | 2 | True | 0 | ROZPOCET
| VV |  | O04 | [14 empty] | VV | 2 | 1 | True | 0 | ROZPOCET
| VV |  | 2,35*1,6*2 |  | 7.52 | [12 empty] | VV | 2 | 2 | True | 0 | ROZPOCET
| VV |  | Součet |  | 87.68 | [12 empty] | VV | 2 | 4 | True | 1 | ROZPOCET
157 | M | 61140052 | okno plastové otevíravé/sklopné trojsklo přes plochu 1m2 do v 1,5m | m2 | 87.68 |  | 0 | CS ÚRS 2022 02 |  | snížená |  | 0 | 0.03681 | 3.2275 | 0 | 0 | 32 | M | 2 |  |  |  | ROZPOCET | 0 | 0 | 0 | 0 | 0 | 2 | 0 | 16 | -478967719
| PP |  | okno plastové otevíravé/sklopné trojsklo přes plochu 1m2 do v 1,5m | [14 empty] | PP | 2
| VV |  | O03 | [14 empty] | VV | 2 | 1 | True | 0 | ROZPOCET
| VV |  | 0,9*1,6*4 |  | 5.76 | [12 empty] | VV | 2 | 2 | True | 0 | ROZPOCET
| VV |  | O01 | [14 empty] | VV | 2 | 1 | True | 0 | ROZPOCET
| VV |  | 1,5*1,6*25 |  | 60 | [12 empty] | VV | 2 | 2 | True | 0 | ROZPOCET
| VV |  | O02 | [14 empty] | VV | 2 | 1 | True | 0 | ROZPOCET
| VV |  | 1,5*1,6*6 |  | 14.4 | [12 empty] | VV | 2 | 2 | True | 0 | ROZPOCET
| VV |  | O04 | [14 empty] | VV | 2 | 1 | True | 0 | ROZPOCET
| VV |  | 2,35*1,6*2 |  | 7.52 | [12 empty] | VV | 2 | 2 | True | 0 | ROZPOCET
| VV |  | Součet |  | 87.68 | [12 empty] | VV | 2 | 4 | True | 1 | ROZPOCET
158 | K | 766622216 | Montáž plastových oken plochy do 1 m2 otevíravých s rámem do zdiva | kus | 15 |  | 0 | CS ÚRS 2022 02 |  | snížená |  | 0 | 0.00027 | 0.00405 | 0 | 0 | 16 | K | 2 |  |  |  | ROZPOCET | 0 | 0 | 0 | 0 | 0 | 2 | 0 | 16 | -458227032
| PP |  | Montáž oken plastových plochy do 1 m2 včetně montáže rámu otevíravých do zdiva | [14 empty] | PP | 2
| Online PSC |  | https://podminky.urs.cz/item/CS_URS_2022_02/766622216 | [14 empty] | Online PSC | 2
| VV |  | O05 | [14 empty] | VV | 2 | 1 | True | 0 | ROZPOCET
| VV |  | 1 |  | 1 | [12 empty] | VV | 2 | 2 | True | 0 | ROZPOCET
| VV |  | O06 | [14 empty] | VV | 2 | 1 | True | 0 | ROZPOCET
| VV |  | 10 |  | 10 | [12 empty] | VV | 2 | 2 | True | 0 | ROZPOCET
| VV |  | O07 | [14 empty] | VV | 2 | 1 | True | 0 | ROZPOCET
| VV |  | 4 |  | 4 | [12 empty] | VV | 2 | 2 | True | 0 | ROZPOCET
| VV |  | Součet |  | 15 | [12 empty] | VV | 2 | 4 | True | 1 | ROZPOCET
159 | M | 61140049 | okno plastové otevíravé/sklopné dvojsklo do plochy 1m2 | m2 | 7.38 |  | 0 | CS ÚRS 2022 02 |  | snížená |  | 0 | 0.03472 | 0.25623 | 0 | 0 | 32 | M | 2 |  |  |  | ROZPOCET | 0 | 0 | 0 | 0 | 0 | 2 | 0 | 16 | -1262169482
| PP |  | okno plastové otevíravé/sklopné dvojsklo do plochy 1m2 | [14 empty] | PP | 2
| VV |  | O05 | [14 empty] | VV | 2 | 1 | True | 0 | ROZPOCET
| VV |  | 1,5*0,6 |  | 0.9 | [12 empty] | VV | 2 | 2 | True | 0 | ROZPOCET
| VV |  | O06 | [14 empty] | VV | 2 | 1 | True | 0 | ROZPOCET
| VV |  | 0,6*0,6*10 |  | 3.6 | [12 empty] | VV | 2 | 2 | True | 0 | ROZPOCET
| VV |  | O07 | [14 empty] | VV | 2 | 1 | True | 0 | ROZPOCET
| VV |  | 1,2*0,6*4 |  | 2.88 | [12 empty] | VV | 2 | 2 | True | 0 | ROZPOCET
| VV |  | Součet |  | 7.38 | [12 empty] | VV | 2 | 4 | True | 1 | ROZPOCET
160 | K | 766641131 | Montáž balkónových dveří zdvojených jednokřídlových bez nadsvětlíku včetně rámu do zdiva | kus | 6 |  | 0 | CS ÚRS 2022 02 |  | snížená |  | 0 | 0.00026 | 0.00156 | 0 | 0 | 16 | K | 2 |  |  |  | ROZPOCET | 0 | 0 | 0 | 0 | 0 | 2 | 0 | 16 | -1625491350
| PP |  | Montáž balkónových dveří dřevěných nebo plastových včetně rámu zdvojených do zdiva jednokřídlových bez nadsvětlíku | [14 empty] | PP | 2
| Online PSC |  | https://podminky.urs.cz/item/CS_URS_2022_02/766641131 | [14 empty] | Online PSC | 2
| VV |  | O02 | [14 empty] | VV | 2 | 1 | True | 0 | ROZPOCET
| VV |  | 6 |  | 6 | [12 empty] | VV | 2 | 2 | True | 1 | ROZPOCET
161 | M | 61140058 | dveře plastové balkonové jednokřídlové trojsklo | m2 | 12.42 |  | 0 | CS ÚRS 2022 02 |  | snížená |  | 0 | 0.03704 | 0.46004 | 0 | 0 | 32 | M | 2 |  |  |  | ROZPOCET | 0 | 0 | 0 | 0 | 0 | 2 | 0 | 16 | 1352437047
| PP |  | dveře plastové balkonové jednokřídlové trojsklo | [14 empty] | PP | 2
| VV |  | O02 | [14 empty] | VV | 2 | 1 | True | 0 | ROZPOCET
| VV |  | 0,9*2,3*6 |  | 12.42 | [12 empty] | VV | 2 | 2 | True | 1 | ROZPOCET
162 | K | 766660717 | Montáž dveřních křídel samozavírače na ocelovou zárubeň | kus | 1 |  | 0 | CS ÚRS 2022 02 |  | snížená |  | 0 | 0 | 0 | 0 | 0 | 16 | K | 2 |  |  |  | ROZPOCET | 0 | 0 | 0 | 0 | 0 | 2 | 0 | 16 | -615807364
| PP |  | Montáž dveřních doplňků samozavírače na zárubeň ocelovou | [14 empty] | PP | 2
| Online PSC |  | https://podminky.urs.cz/item/CS_URS_2022_02/766660717 | [14 empty] | Online PSC | 2
163 | M | 54917250 | samozavírač dveří hydraulický | kus | 1 |  | 0 | CS ÚRS 2022 02 |  | snížená |  | 0 | 0.0024 | 0.0024 | 0 | 0 | 32 | M | 2 |  |  |  | ROZPOCET | 0 | 0 | 0 | 0 | 0 | 2 | 0 | 16 | -1772194833
| PP |  | samozavírač dveří hydraulický | [14 empty] | PP | 2
164 | K | 766660734 | Montáž dveřního bezpečnostního kování - panikového | kus | 1 |  | 0 | CS ÚRS 2022 02 |  | snížená |  | 0 | 0 | 0 | 0 | 0 | 16 | K | 2 |  |  |  | ROZPOCET | 0 | 0 | 0 | 0 | 0 | 2 | 0 | 16 | -1514039515
| PP |  | Montáž dveřních doplňků dveřního kování bezpečnostního panikového kování | [14 empty] | PP | 2
| Online PSC |  | https://podminky.urs.cz/item/CS_URS_2022_02/766660734 | [14 empty] | Online PSC | 2
165 | M | 766001 | Panikové kování -sada pro dveře se štítkem, klika/klika + zámek | ks | 1 |  | 0 |  |  | snížená |  | 0 | 0 | 0 | 0 | 0 | 32 | M | 2 |  |  |  | ROZPOCET | 0 | 0 | 0 | 0 | 0 | 2 | 0 | 16 | -1032213391
| PP |  | Panikové kování -sada pro dveře se štítkem, klika/klika + zámek | [14 empty] | PP | 2
166 | K | 766694112 | Montáž parapetních desek dřevěných nebo plastových š do 30 cm dl přes 1,0 do 1,6 m | kus | 43 |  | 0 | CS ÚRS 2022 02 |  | snížená |  | 0 | 0 | 0 | 0 | 0 | 16 | K | 2 |  |  |  | ROZPOCET | 0 | 0 | 0 | 0 | 0 | 2 | 0 | 16 | -2015896383
| PP |  | Montáž ostatních truhlářských konstrukcí parapetních desek dřevěných nebo plastových šířky do 300 mm, délky přes 1000 do 1600 mm | [14 empty] | PP | 2
| Online PSC |  | https://podminky.urs.cz/item/CS_URS_2022_02/766694112 | [14 empty] | Online PSC | 2
| VV |  | O01 | [14 empty] | VV | 2 | 1 | True | 0 | ROZPOCET
| VV |  | 25 |  | 25 | [12 empty] | VV | 2 | 2 | True | 0 | ROZPOCET
| VV |  | O02 | [14 empty] | VV | 2 | 1 | True | 0 | ROZPOCET
| VV |  | 6 |  | 6 | [12 empty] | VV | 2 | 2 | True | 0 | ROZPOCET
| VV |  | 6 |  | 6 | [12 empty] | VV | 2 | 2 | True | 0 | ROZPOCET
| VV |  | O04 | [14 empty] | VV | 2 | 1 | True | 0 | ROZPOCET
| VV |  | 2 |  | 2 | [12 empty] | VV | 2 | 2 | True | 0 | ROZPOCET
| VV |  | O03 | [14 empty] | VV | 2 | 1 | True | 0 | ROZPOCET
| VV |  | 4 |  | 4 | [12 empty] | VV | 2 | 2 | True | 0 | ROZPOCET
| VV |  | Součet |  | 43 | [12 empty] | VV | 2 | 4 | True | 1 | ROZPOCET
167 | M | 61140081 | parapet plastový vnitřní – š 350mm, barva bílá | m | 60.2 |  | 0 | CS ÚRS 2022 02 |  | snížená |  | 0 | 0.0021 | 0.12642 | 0 | 0 | 32 | M | 2 |  |  |  | ROZPOCET | 0 | 0 | 0 | 0 | 0 | 2 | 0 | 16 | -1335156840
| PP |  | parapet plastový vnitřní – š 350mm, barva bílá | [14 empty] | PP | 2
| VV |  | O01 | [14 empty] | VV | 2 | 1 | True | 0 | ROZPOCET
| VV |  | (1,5)*25 |  | 37.5 | [12 empty] | VV | 2 | 2 | True | 0 | ROZPOCET
| VV |  | O02 | [14 empty] | VV | 2 | 1 | True | 0 | ROZPOCET
| VV |  | (1,5)*6 |  | 9 | [12 empty] | VV | 2 | 2 | True | 0 | ROZPOCET
| VV |  | (0,9)*6 |  | 5.4 | [12 empty] | VV | 2 | 2 | True | 0 | ROZPOCET
| VV |  | O04 | [14 empty] | VV | 2 | 1 | True | 0 | ROZPOCET
| VV |  | (2,35)*2 |  | 4.7 | [12 empty] | VV | 2 | 2 | True | 0 | ROZPOCET
| VV |  | O03 | [14 empty] | VV | 2 | 1 | True | 0 | ROZPOCET
| VV |  | (0,9)*4 |  | 3.6 | [12 empty] | VV | 2 | 2 | True | 0 | ROZPOCET
| VV |  | Součet |  | 60.2 | [12 empty] | VV | 2 | 4 | True | 1 | ROZPOCET
168 | K | 767640111 | Montáž dveří ocelových nebo hliníkových vchodových jednokřídlových bez nadsvětlíku | kus | 1 |  | 0 | CS ÚRS 2022 02 |  | snížená |  | 0 | 0 | 0 | 0 | 0 | 16 | K | 2 |  |  |  | ROZPOCET | 0 | 0 | 0 | 0 | 0 | 2 | 0 | 16 | 756007831
| PP |  | Montáž dveří ocelových nebo hliníkových vchodových jednokřídlových bez nadsvětlíku | [14 empty] | PP | 2
| Online PSC |  | https://podminky.urs.cz/item/CS_URS_2022_02/767640111 | [14 empty] | Online PSC | 2
| VV |  | D1 | [14 empty] | VV | 2 | 1 | True | 0 | ROZPOCET
| VV |  | 1 |  | 1 | [12 empty] | VV | 2 | 2 | True | 1 | ROZPOCET
169 | M | 55341335 | dveře dvoukřídlé Al prosklené max rozměru otvoru 4,84m2 bezpečnostní třídy RC2 | m2 | 3.645 |  | 0 | CS ÚRS 2022 02 |  | snížená |  | 0 | 0.03829 | 0.13957 | 0 | 0 | 32 | M | 2 |  |  |  | ROZPOCET | 0 | 0 | 0 | 0 | 0 | 2 | 0 | 16 | 1880170196
| PP |  | dveře dvoukřídlé Al prosklené max rozměru otvoru 4,84m2 bezpečnostní třídy RC2 | [14 empty] | PP | 2
| VV |  | D1 | [14 empty] | VV | 2 | 1 | True | 0 | ROZPOCET
| VV |  | 1,5*2,43 |  | 3.645 | [12 empty] | VV | 2 | 2 | True | 1 | ROZPOCET
170 | K | 998766203 | Přesun hmot procentní pro kce truhlářské v objektech v přes 12 do 24 m | % |  |  | 0 | CS ÚRS 2022 02 |  | snížená |  | 0 | 0 | 0 | 0 | 0 | 16 | K | 2 |  |  |  | ROZPOCET | 0 | 0 | 0 | 0 | 0 | 2 | 0 | 16 | 2089953690
| PP |  | Přesun hmot pro konstrukce truhlářské stanovený procentní sazbou (%) z ceny vodorovná dopravní vzdálenost do 50 m v objektech výšky přes 12 do 24 m | [14 empty] | PP | 2
| Online PSC |  | https://podminky.urs.cz/item/CS_URS_2022_02/998766203 | [14 empty] | Online PSC | 2
| D | 767 | Konstrukce zámečnické |  |  |  | 0 |  |  |  |  | 0 |  | 0.69957 |  | 0.8736 | 2 | D | 1 |  |  |  | ROZPOCET | [6 empty] | 0
171 | K | 767161813 | Demontáž zábradlí rovného nerozebíratelného hmotnosti 1 m zábradlí do 20 kg do suti | m | 34.8 |  | 0 | CS ÚRS 2022 02 |  | snížená |  | 0 | 0 | 0 | 0.016 | 0.5568 | 16 | K | 2 |  |  |  | ROZPOCET | 0 | 0 | 0 | 0 | 0 | 2 | 0 | 16 | -1986258720
| PP |  | Demontáž zábradlí do suti rovného nerozebíratelný spoj hmotnosti 1 m zábradlí do 20 kg | [14 empty] | PP | 2
| Online PSC |  | https://podminky.urs.cz/item/CS_URS_2022_02/767161813 | [14 empty] | Online PSC | 2
| VV |  | Z1 | [14 empty] | VV | 2 | 1 | True | 0 | ROZPOCET
| VV |  | (0,9+4+0,9)*6 |  | 34.8 | [12 empty] | VV | 2 | 2 | True | 1 | ROZPOCET
172 | K | 767163101 | Montáž přímého kovového zábradlí z dílců do zdiva nebo lehčeného betonu v rovině | m | 33.3 |  | 0 | CS ÚRS 2022 02 |  | snížená |  | 0 | 0.0004 | 0.01332 | 0 | 0 | 16 | K | 2 |  |  |  | ROZPOCET | 0 | 0 | 0 | 0 | 0 | 2 | 0 | 16 | -1530536240
| PP |  | Montáž kompletního kovového zábradlí přímého z dílců v rovině (na rovné ploše) kotveného do zdiva nebo lehčeného betonu | [14 empty] | PP | 2
| Online PSC |  | https://podminky.urs.cz/item/CS_URS_2022_02/767163101 | [14 empty] | Online PSC | 2
| VV |  | Z1 | [14 empty] | VV | 2 | 1 | True | 0 | ROZPOCET
| VV |  | (0,75+4,05+0,75)*6 |  | 33.3 | [12 empty] | VV | 2 | 2 | True | 1 | ROZPOCET
173 | M | 55342144 | zábradlí hliníkové rohové, 3,6x1,1m, výplň 2+2x bezpečnostní lepené sklo connex 33.1 - barevná výplň, povrchová úprava komaxit - rohové s dvěma boky do 1,0m | kus | 6 |  | 0 | CS ÚRS 2022 02 |  | snížená |  | 0 | 0.108 | 0.648 | 0 | 0 | 32 | M | 2 |  |  |  | ROZPOCET | 0 | 0 | 0 | 0 | 0 | 2 | 0 | 16 | 119799141
| PP |  | zábradlí hliníkové rohové, 3,6x1,1m, výplň 2+2x bezpečnostní lepené sklo connex 33.1 - barevná výplň, povrchová úprava komaxit - rohové s dvěma boky do 1,0m | [14 empty] | PP | 2
174 | M | 54879183 | úchyty kotevní ocelové pro hliníkové zábradlí komplet 4ks | komplet | 6 |  | 0 | CS ÚRS 2022 02 |  | snížená |  | 0 | 0.006 | 0.036 | 0 | 0 | 32 | M | 2 |  |  |  | ROZPOCET | 0 | 0 | 0 | 0 | 0 | 2 | 0 | 16 | 1802345434
| PP |  | úchyty kotevní ocelové pro hliníkové zábradlí komplet 4ks | [14 empty] | PP | 2
175 | K | 767810811 | Demontáž mřížek větracích ocelových čtyřhranných nebo kruhových | kus | 12 |  | 0 | CS ÚRS 2022 02 |  | snížená |  | 0 | 0 | 0 | 0.0004 | 0.0048 | 16 | K | 2 |  |  |  | ROZPOCET | 0 | 0 | 0 | 0 | 0 | 2 | 0 | 16 | -1540977442
| PP |  | Demontáž větracích mřížek ocelových čtyřhranných neho kruhových | [14 empty] | PP | 2
| Online PSC |  | https://podminky.urs.cz/item/CS_URS_2022_02/767810811 | [14 empty] | Online PSC | 2
| VV |  | Z3 | [14 empty] | VV | 2 | 1 | True | 0 | ROZPOCET
| VV |  | 12 |  | 12 | [12 empty] | VV | 2 | 2 | True | 1 | ROZPOCET
176 | K | 767821120 | Montáž sestavy poštovních schránek do pevného dílu dveří do 24 kusů | kus | 9 |  | 0 | CS ÚRS 2022 02 |  | snížená |  | 0 | 0 | 0 | 0 | 0 | 16 | K | 2 |  |  |  | ROZPOCET | 0 | 0 | 0 | 0 | 0 | 2 | 0 | 16 | 787148991
| PP |  | Montáž poštovních schránek sestav do pevného dílu dveří do 24 kusů | [14 empty] | PP | 2
| Online PSC |  | https://podminky.urs.cz/item/CS_URS_2022_02/767821120 | [14 empty] | Online PSC | 2
177 | M | 55348225 | schránka listovní ležatá se sklapkou 300x110x385mm | kus | 9 |  | 0 | CS ÚRS 2022 02 |  | snížená |  | 0 | 0.00025 | 0.00225 | 0 | 0 | 32 | M | 2 |  |  |  | ROZPOCET | 0 | 0 | 0 | 0 | 0 | 2 | 0 | 16 | 570606056
| PP |  | schránka listovní ležatá se sklapkou 300x110x385mm | [14 empty] | PP | 2
178 | K | 767821820 | Demontáž sestavy poštovních schránek z pevného dílu dveří do 24 ks | kus | 9 |  | 0 | CS ÚRS 2022 02 |  | snížená |  | 0 | 0 | 0 | 0.003 | 0.027 | 16 | K | 2 |  |  |  | ROZPOCET | 0 | 0 | 0 | 0 | 0 | 2 | 0 | 16 | 1244096982
| PP |  | Demontáž poštovních schránek sestav z pevného dílu dveří do 24 kusů | [14 empty] | PP | 2
| Online PSC |  | https://podminky.urs.cz/item/CS_URS_2022_02/767821820 | [14 empty] | Online PSC | 2
179 | K | 767996701 | Demontáž atypických zámečnických konstrukcí řezáním hm jednotlivých dílů do 50 kg | kg | 285 |  | 0 | CS ÚRS 2022 02 |  | snížená |  | 0 | 0 | 0 | 0.001 | 0.285 | 16 | K | 2 |  |  |  | ROZPOCET | 0 | 0 | 0 | 0 | 0 | 2 | 0 | 16 | 327135302
| PP |  | Demontáž ostatních zámečnických konstrukcí o hmotnosti jednotlivých dílů řezáním do 50 kg | [14 empty] | PP | 2
| Online PSC |  | https://podminky.urs.cz/item/CS_URS_2022_02/767996701 | [14 empty] | Online PSC | 2
| VV |  | výtah do kotelny vč dveří | [14 empty] | VV | 2 | 1 | True | 0 | ROZPOCET
| VV |  | 230 |  | 230 | [12 empty] | VV | 2 | 2 | True | 0 | ROZPOCET
| VV |  | satelity | [14 empty] | VV | 2 | 1 | True | 0 | ROZPOCET
| VV |  | 7*5 |  | 35 | [12 empty] | VV | 2 | 2 | True | 0 | ROZPOCET
| VV |  | konzoly atd | [14 empty] | VV | 2 | 1 | True | 0 | ROZPOCET
| VV |  | 20 |  | 20 | [12 empty] | VV | 2 | 2 | True | 0 | ROZPOCET
| VV |  | Součet |  | 285 | [12 empty] | VV | 2 | 4 | True | 1 | ROZPOCET
180 | K | 998767203 | Přesun hmot procentní pro zámečnické konstrukce v objektech v přes 12 do 24 m | % |  |  | 0 | CS ÚRS 2022 02 |  | snížená |  | 0 | 0 | 0 | 0 | 0 | 16 | K | 2 |  |  |  | ROZPOCET | 0 | 0 | 0 | 0 | 0 | 2 | 0 | 16 | -958775641
| PP |  | Přesun hmot pro zámečnické konstrukce stanovený procentní sazbou (%) z ceny vodorovná dopravní vzdálenost do 50 m v objektech výšky přes 12 do 24 m | [14 empty] | PP | 2
| Online PSC |  | https://podminky.urs.cz/item/CS_URS_2022_02/998767203 | [14 empty] | Online PSC | 2
| D | 771 | Podlahy z dlaždic |  |  |  | 0 |  |  |  |  | 0 |  | 0.80748 |  | 2.2778 | 2 | D | 1 |  |  |  | ROZPOCET | [6 empty] | 0
181 | K | 771121011 | Nátěr penetrační na podlahu | m2 | 18 |  | 0 | CS ÚRS 2022 02 |  | snížená |  | 0 | 0.0003 | 0.0054 | 0 | 0 | 16 | K | 2 |  |  |  | ROZPOCET | 0 | 0 | 0 | 0 | 0 | 2 | 0 | 16 | 297082055
| PP |  | Příprava podkladu před provedením dlažby nátěr penetrační na podlahu | [14 empty] | PP | 2
| Online PSC |  | https://podminky.urs.cz/item/CS_URS_2022_02/771121011 | [14 empty] | Online PSC | 2
| VV |  | balkony | [14 empty] | VV | 2 | 1 | True | 0 | ROZPOCET
| VV |  | 0,75*4*6 |  | 18 | [12 empty] | VV | 2 | 2 | True | 1 | ROZPOCET
182 | K | 771471810 | Demontáž soklíků z dlaždic keramických kladených do malty rovných | m | 24 |  | 0 | CS ÚRS 2022 02 |  | snížená |  | 0 | 0 | 0 | 0.01174 | 0.28176 | 16 | K | 2 |  |  |  | ROZPOCET | 0 | 0 | 0 | 0 | 0 | 2 | 0 | 16 | 693798619
| PP |  | Demontáž soklíků z dlaždic keramických kladených do malty rovných | [14 empty] | PP | 2
| Online PSC |  | https://podminky.urs.cz/item/CS_URS_2022_02/771471810 | [14 empty] | Online PSC | 2
| VV |  | balk | [14 empty] | VV | 2 | 1 | True | 0 | ROZPOCET
| VV |  | 4*6 |  | 24 | [12 empty] | VV | 2 | 2 | True | 1 | ROZPOCET
183 | K | 771474114 | Montáž soklů z dlaždic keramických rovných flexibilní lepidlo v přes 120 do 150 mm | m | 24 |  | 0 | CS ÚRS 2022 02 |  | snížená |  | 0 | 0.00074 | 0.01776 | 0 | 0 | 16 | K | 2 |  |  |  | ROZPOCET | 0 | 0 | 0 | 0 | 0 | 2 | 0 | 16 | -1066358452
| PP |  | Montáž soklů z dlaždic keramických lepených flexibilním lepidlem rovných, výšky přes 120 do 150 mm | [14 empty] | PP | 2
| Online PSC |  | https://podminky.urs.cz/item/CS_URS_2022_02/771474114 | [14 empty] | Online PSC | 2
| VV |  | balk | [14 empty] | VV | 2 | 1 | True | 0 | ROZPOCET
| VV |  | 4*6 |  | 24 | [12 empty] | VV | 2 | 2 | True | 1 | ROZPOCET
184 | M | 59761416 | sokl-dlažba keramická slinutá hladká do interiéru i exteriéru 300x80mm | kus | 88 |  | 0 | CS ÚRS 2022 02 |  | snížená |  | 0 | 0.00045 | 0.0396 | 0 | 0 | 32 | M | 2 |  |  |  | ROZPOCET | 0 | 0 | 0 | 0 | 0 | 2 | 0 | 16 | -690271784
| PP |  | sokl-dlažba keramická slinutá hladká do interiéru i exteriéru 300x80mm | [14 empty] | PP | 2
| VV |  | 24/0,3 |  | 80 | [12 empty] | VV | 2 | 2 | True | 1 | ROZPOCET
| VV |  | 80*1,1 'Přepočtené koeficientem množství |  | 88 | [12 empty] | VV | 2 | 2 | False | 1 | ROZPOCET
185 | K | 771571810 | Demontáž podlah z dlaždic keramických kladených do malty | m2 | 24 |  | 0 | CS ÚRS 2022 02 |  | snížená |  | 0 | 0 | 0 | 0.08317 | 1.9961 | 16 | K | 2 |  |  |  | ROZPOCET | 0 | 0 | 0 | 0 | 0 | 2 | 0 | 16 | -1755603404
| PP |  | Demontáž podlah z dlaždic keramických kladených do malty | [14 empty] | PP | 2
| Online PSC |  | https://podminky.urs.cz/item/CS_URS_2022_02/771571810 | [14 empty] | Online PSC | 2
| VV |  | balk | [14 empty] | VV | 2 | 1 | True | 0 | ROZPOCET
| VV |  | 1*4*6 |  | 24 | [12 empty] | VV | 2 | 2 | True | 1 | ROZPOCET
186 | K | 771574263 | Montáž podlah keramických pro mechanické zatížení protiskluzných lepených flexibilním lepidlem přes 9 do 12 ks/m2 | m2 | 24 |  | 0 | CS ÚRS 2022 02 |  | snížená |  | 0 | 0.00689 | 0.16536 | 0 | 0 | 16 | K | 2 |  |  |  | ROZPOCET | 0 | 0 | 0 | 0 | 0 | 2 | 0 | 16 | 1371431185
| PP |  | Montáž podlah z dlaždic keramických lepených flexibilním lepidlem maloformátových pro vysoké mechanické zatížení protiskluzných nebo reliéfních (bezbariérových) přes 9 do 12 ks/m2 | [14 empty] | PP | 2
| Online PSC |  | https://podminky.urs.cz/item/CS_URS_2022_02/771574263 | [14 empty] | Online PSC | 2
| VV |  | balk | [14 empty] | VV | 2 | 1 | True | 0 | ROZPOCET
| VV |  | 1*4*6 |  | 24 | [12 empty] | VV | 2 | 2 | True | 1 | ROZPOCET
187 | M | 59761409 | dlažba keramická slinutá protiskluzná do interiéru i exteriéru pro vysoké mechanické namáhání přes 9 do 12ks/m2 | m2 | 26.4 |  | 0 | CS ÚRS 2022 02 |  | snížená |  | 0 | 0.0192 | 0.50688 | 0 | 0 | 32 | M | 2 |  |  |  | ROZPOCET | 0 | 0 | 0 | 0 | 0 | 2 | 0 | 16 | -401669425
| PP |  | dlažba keramická slinutá protiskluzná do interiéru i exteriéru pro vysoké mechanické namáhání přes 9 do 12ks/m2 | [14 empty] | PP | 2
| VV |  | 24*1,1 'Přepočtené koeficientem množství |  | 26.4 | [12 empty] | VV | 2 | 2 | False | 1 | ROZPOCET
188 | K | 771591264 | Izolace těsnícími pásy mezi podlahou a stěnou | m | 24 |  | 0 | CS ÚRS 2022 02 |  | snížená |  | 0 | 0.00032 | 0.00768 | 0 | 0 | 16 | K | 2 |  |  |  | ROZPOCET | 0 | 0 | 0 | 0 | 0 | 2 | 0 | 16 | -1158543259
| PP |  | Izolace podlahy pod dlažbu těsnícími izolačními pásy mezi podlahou a stěnu | [14 empty] | PP | 2
| Online PSC |  | https://podminky.urs.cz/item/CS_URS_2022_02/771591264 | [14 empty] | Online PSC | 2
| VV |  | 4*6 |  | 24 | [12 empty] | VV | 2 | 2 | True | 1 | ROZPOCET
189 | K | 771591266 | Izolace podlahy těsnícími pásy s spojením na ukončovací profil | m | 36 |  | 0 | CS ÚRS 2022 02 |  | snížená |  | 0 | 0.00033 | 0.01188 | 0 | 0 | 16 | K | 2 |  |  |  | ROZPOCET | 0 | 0 | 0 | 0 | 0 | 2 | 0 | 16 | 353277093
| PP |  | Izolace podlahy pod dlažbu těsnícími izolačními pásy s napojením na ukončující profil | [14 empty] | PP | 2
| Online PSC |  | https://podminky.urs.cz/item/CS_URS_2022_02/771591266 | [14 empty] | Online PSC | 2
| VV |  | balk | [14 empty] | VV | 2 | 1 | True | 0 | ROZPOCET
| VV |  | (1+4+1)*6 |  | 36 | [12 empty] | VV | 2 | 2 | True | 1 | ROZPOCET
190 | K | 771592011 | Čištění vnitřních ploch podlah nebo schodišť po položení dlažby chemickými prostředky | m2 | 24 |  | 0 | CS ÚRS 2022 02 |  | snížená |  | 0 | 5e-05 | 0.0012 | 0 | 0 | 16 | K | 2 |  |  |  | ROZPOCET | 0 | 0 | 0 | 0 | 0 | 2 | 0 | 16 | -1735366871
| PP |  | Čištění vnitřních ploch po položení dlažby podlah nebo schodišť chemickými prostředky | [14 empty] | PP | 2
| Online PSC |  | https://podminky.urs.cz/item/CS_URS_2022_02/771592011 | [14 empty] | Online PSC | 2
191 | K | 781161022 | Montáž profilu ukončujícího pro dlažbu na balkonech a terasách | m | 36 |  | 0 | CS ÚRS 2022 02 |  | snížená |  | 0 | 0.00034 | 0.01224 | 0 | 0 | 16 | K | 2 |  |  |  | ROZPOCET | 0 | 0 | 0 | 0 | 0 | 2 | 0 | 16 | -1748876152
| PP |  | Příprava podkladu před provedením obkladu montáž profilu ukončujícího profilu pro balkony a terasy | [14 empty] | PP | 2
| Online PSC |  | https://podminky.urs.cz/item/CS_URS_2022_02/781161022 | [14 empty] | Online PSC | 2
| VV |  | balk | [14 empty] | VV | 2 | 1 | True | 0 | ROZPOCET
| VV |  | (1+4+1)*6 |  | 36 | [12 empty] | VV | 2 | 2 | True | 1 | ROZPOCET
192 | M | 59054297 | profil ukončovací s okapničkou děrovaná hrana s drenáží barevný lak Al dl 2,5m v 15mm | m | 36 |  | 0 | CS ÚRS 2022 02 |  | snížená |  | 0 | 0.00097 | 0.03492 | 0 | 0 | 32 | M | 2 |  |  |  | ROZPOCET | 0 | 0 | 0 | 0 | 0 | 2 | 0 | 16 | -1936719321
| PP |  | profil ukončovací s okapničkou děrovaná hrana s drenáží barevný lak Al dl 2,5m v 15mm | [14 empty] | PP | 2
| VV |  | balk | [14 empty] | VV | 2 | 1 | True | 0 | ROZPOCET
| VV |  | (1+4+1)*6 |  | 36 | [12 empty] | VV | 2 | 2 | True | 1 | ROZPOCET
193 | M | 59054434 | roh 90° set odtok vlevo žlabový systém balkónový barevný lak Al (1ks roh, 2ks spojky, 1ks roh krycího profilu) | sada | 12 |  | 0 | CS ÚRS 2022 02 |  | snížená |  | 0 | 0.00038 | 0.00456 | 0 | 0 | 32 | M | 2 |  |  |  | ROZPOCET | 0 | 0 | 0 | 0 | 0 | 2 | 0 | 16 | 117802823
| PP |  | roh 90° set odtok vlevo žlabový systém balkónový barevný lak Al (1ks roh, 2ks spojky, 1ks roh krycího profilu) | [14 empty] | PP | 2
| VV |  | balk rohy | [14 empty] | VV | 2 | 1 | True | 0 | ROZPOCET
| VV |  | 6*2 |  | 12 | [12 empty] | VV | 2 | 2 | True | 1 | ROZPOCET
194 | K | 998771203 | Přesun hmot procentní pro podlahy z dlaždic v objektech v přes 12 do 24 m | % |  |  | 0 | CS ÚRS 2022 02 |  | snížená |  | 0 | 0 | 0 | 0 | 0 | 16 | K | 2 |  |  |  | ROZPOCET | 0 | 0 | 0 | 0 | 0 | 2 | 0 | 16 | -1363137549
| PP |  | Přesun hmot pro podlahy z dlaždic stanovený procentní sazbou (%) z ceny vodorovná dopravní vzdálenost do 50 m v objektech výšky přes 12 do 24 m | [14 empty] | PP | 2
| Online PSC |  | https://podminky.urs.cz/item/CS_URS_2022_02/998771203 | [14 empty] | Online PSC | 2
| D | 783 | Dokončovací práce - nátěry |  |  |  | 0 |  |  |  |  | 0 |  | 0.00129 |  | 0 | 2 | D | 1 |  |  |  | ROZPOCET | [6 empty] | 0
195 | K | 783301303 | Bezoplachové odrezivění zámečnických konstrukcí | m2 | 3 |  | 0 | CS ÚRS 2022 02 |  | snížená |  | 0 | 7e-05 | 0.00021 | 0 | 0 | 16 | K | 2 |  |  |  | ROZPOCET | 0 | 0 | 0 | 0 | 0 | 2 | 0 | 16 | 2142973473
| PP |  | Příprava podkladu zámečnických konstrukcí před provedením nátěru odrezivění odrezovačem bezoplachovým | [14 empty] | PP | 2
| Online PSC |  | https://podminky.urs.cz/item/CS_URS_2022_02/783301303 | [14 empty] | Online PSC | 2
| VV |  | HUP | [14 empty] | VV | 2 | 1 | True | 0 | ROZPOCET
| VV |  | 2 |  | 2 | [12 empty] | VV | 2 | 2 | True | 0 | ROZPOCET
| VV |  | rozv el | [14 empty] | VV | 2 | 1 | True | 0 | ROZPOCET
| VV |  | 1 |  | 1 | [12 empty] | VV | 2 | 2 | True | 0 | ROZPOCET
| VV |  | Součet |  | 3 | [12 empty] | VV | 2 | 4 | True | 1 | ROZPOCET
196 | K | 783301313 | Odmaštění zámečnických konstrukcí ředidlovým odmašťovačem | m2 | 3 |  | 0 | CS ÚRS 2022 02 |  | snížená |  | 0 | 7e-05 | 0.00021 | 0 | 0 | 16 | K | 2 |  |  |  | ROZPOCET | 0 | 0 | 0 | 0 | 0 | 2 | 0 | 16 | -962696287
| PP |  | Příprava podkladu zámečnických konstrukcí před provedením nátěru odmaštění odmašťovačem ředidlovým | [14 empty] | PP | 2
| Online PSC |  | https://podminky.urs.cz/item/CS_URS_2022_02/783301313 | [14 empty] | Online PSC | 2
197 | K | 783317101 | Krycí jednonásobný syntetický standardní nátěr zámečnických konstrukcí | m2 | 3 |  | 0 | CS ÚRS 2022 02 |  | snížená |  | 0 | 0.00012 | 0.00036 | 0 | 0 | 16 | K | 2 |  |  |  | ROZPOCET | 0 | 0 | 0 | 0 | 0 | 2 | 0 | 16 | 977777456
| PP |  | Krycí nátěr (email) zámečnických konstrukcí jednonásobný syntetický standardní | [14 empty] | PP | 2
| Online PSC |  | https://podminky.urs.cz/item/CS_URS_2022_02/783317101 | [14 empty] | Online PSC | 2
198 | K | 783322101 | Tmelení včetně přebroušení zámečnických konstrukcí disperzním tmelem | m2 | 3 |  | 0 | CS ÚRS 2022 02 |  | snížená |  | 0 | 3e-05 | 9e-05 | 0 | 0 | 16 | K | 2 |  |  |  | ROZPOCET | 0 | 0 | 0 | 0 | 0 | 2 | 0 | 16 | -1815055770
| PP |  | Tmelení zámečnických konstrukcí včetně přebroušení tmelených míst, tmelem disperzním akrylátovým nebo latexovým | [14 empty] | PP | 2
| Online PSC |  | https://podminky.urs.cz/item/CS_URS_2022_02/783322101 | [14 empty] | Online PSC | 2
199 | K | 783334201 | Základní antikorozní jednonásobný epoxidový nátěr zámečnických konstrukcí | m2 | 3 |  | 0 | CS ÚRS 2022 02 |  | snížená |  | 0 | 0.00014 | 0.00042 | 0 | 0 | 16 | K | 2 |  |  |  | ROZPOCET | 0 | 0 | 0 | 0 | 0 | 2 | 0 | 16 | -373155599
| PP |  | Základní antikorozní nátěr zámečnických konstrukcí jednonásobný epoxidový | [14 empty] | PP | 2
| Online PSC |  | https://podminky.urs.cz/item/CS_URS_2022_02/783334201 | [14 empty] | Online PSC | 2
| D | 784 | Dokončovací práce - malby a tapety |  |  |  | 0 |  |  |  |  | 0 |  | 0.0536 |  | 0 | 2 | D | 1 |  |  |  | ROZPOCET | [6 empty] | 0
200 | K | 784181101 | Základní akrylátová jednonásobná bezbarvá penetrace podkladu v místnostech v do 3,80 m | m2 | 134 |  | 0 | CS ÚRS 2022 02 |  | snížená |  | 0 | 0.0002 | 0.0268 | 0 | 0 | 16 | K | 2 |  |  |  | ROZPOCET | 0 | 0 | 0 | 0 | 0 | 2 | 0 | 16 | -1141306854
| PP |  | Penetrace podkladu jednonásobná základní akrylátová bezbarvá v místnostech výšky do 3,80 m | [14 empty] | PP | 2
| Online PSC |  | https://podminky.urs.cz/item/CS_URS_2022_02/784181101 | [14 empty] | Online PSC | 2
| VV |  | K5 | [14 empty] | VV | 2 | 1 | True | 0 | ROZPOCET
| VV |  | 134 |  | 134 | [12 empty] | VV | 2 | 2 | True | 1 | ROZPOCET
201 | K | 784221111 | Dvojnásobné bílé malby ze směsí za sucha středně otěruvzdorných v místnostech do 3,80 m | m2 | 134 |  | 0 | CS ÚRS 2022 02 |  | snížená |  | 0 | 0.0002 | 0.0268 | 0 | 0 | 16 | K | 2 |  |  |  | ROZPOCET | 0 | 0 | 0 | 0 | 0 | 2 | 0 | 16 | 1228352396
| PP |  | Malby z malířských směsí otěruvzdorných za sucha dvojnásobné, bílé za sucha otěruvzdorné středně v místnostech výšky do 3,80 m | [14 empty] | PP | 2
| Online PSC |  | https://podminky.urs.cz/item/CS_URS_2022_02/784221111 | [14 empty] | Online PSC | 2
| D | VRN | Vedlejší rozpočtové náklady |  |  |  | 0 |  |  |  |  | 0 |  | 0 |  | 0 | 5 | D | 0 |  |  |  | ROZPOCET | [6 empty] | 0
202 | K | VRN01 | Zařízení a provoz staveniště | soubor | 1 |  | 0 |  |  | snížená |  | 0 | 0 | 0 | 0 | 0 | 4 | K | 1 |  |  |  | ROZPOCET | 0 | 0 | 0 | 0 | 0 | 2 | 0 | 4 | 1566416568
| PP |  | Zařízení a provoz staveniště, vč oplocení, WC, energie, odstranění zařízení staveniště | [14 empty] | PP | 1
203 | K | VRN02 | Výtažné zkoušky kotvení | soubor | 1 |  | 0 |  |  | snížená |  | 0 | 0 | 0 | 0 | 0 | 4 | K | 1 |  |  |  | ROZPOCET | 0 | 0 | 0 | 0 | 0 | 2 | 0 | 4 | 1299998046
| PP |  | Výtažné zkoušky kotvení | [14 empty] | PP | 1
204 | K | VRN03 | Vytýčení sítí | soubor | 1 |  | 0 |  |  | snížená |  | 0 | 0 | 0 | 0 | 0 | 4 | K | 1 |  |  |  | ROZPOCET | 0 | 0 | 0 | 0 | 0 | 2 | 0 | 4 | 1470444031
| PP |  | Vytýčení sítí | [14 empty] | PP | 1
205 | K | VRN04 | Revize hromosvod | soubor | 1 |  | 0 |  |  | snížená |  | 0 | 0 | 0 | 0 | 0 | 4 | K | 1 |  |  |  | ROZPOCET | 0 | 0 | 0 | 0 | 0 | 2 | 0 | 4 | -1769503297
| PP |  | Revize hromosvod | [14 empty] | PP | 1
206 | K | VRN05 | Kontrola statika před prováděním prací. | soubor | 1 |  | 0 |  |  | snížená |  | 0 | 0 | 0 | 0 | 0 | 4 | K | 1 |  |  |  | ROZPOCET | 0 | 0 | 0 | 0 | 0 | 2 | 0 | 4 | -2111678751
| PP |  | Kontrola statika před prováděním prací. | [14 empty] | PP | 1

## Pokyny pro vyplnění
Struktura údajů, formát souboru a metodika pro zpracování
Struktura
Soubor je složen ze záložky Rekapitulace stavby a záložek s názvem soupisu prací pro jednotlivé objekty ve formátu XLSX. Každá ze záložek přitom obsahuje
ještě samostatné sestavy vymezené orámovaním a nadpisem sestavy.
Rekapitulace stavby obsahuje sestavu Rekapitulace stavby a Rekapitulace objektů stavby a soupisů prací.
V sestavě Rekapitulace stavby jsou uvedeny informace identifikující předmět veřejné zakázky na stavební práce, KSO, CC-CZ, CZ-CPV, CZ-CPA a rekapitulaci
celkové nabídkové ceny uchazeče.
Termínem "uchazeč" (resp. zhotovitel) se myslí "účastník zadávacího řízení" ve smyslu zákona o zadávání veřejných zakázek.
V sestavě Rekapitulace objektů stavby a soupisů prací je uvedena rekapitulace stavebních objektů, inženýrských objektů, provozních souborů,
vedlejších a ostatních nákladů a ostatních nákladů s rekapitulací nabídkové ceny za jednotlivé soupisy prací. Na základě údaje Typ je možné
identifikovat, zda se jedná o objekt nebo soupis prací pro daný objekt:
|  | STA | Stavební objekt pozemní
|  | ING | Stavební objekt inženýrský
|  | PRO | Provozní soubor
|  | VON | Vedlejší a ostatní náklady
|  | OST | Ostatní
|  | Soupis | Soupis prací pro daný typ objektu
Soupis prací pro jednotlivé objekty obsahuje sestavy Krycí list soupisu prací, Rekapitulace členění soupisu prací, Soupis prací. Za soupis prací může být považován
i objekt stavby v případě, že neobsahuje podřízenou zakázku.
Krycí list soupisu obsahuje rekapitulaci informací o předmětu veřejné zakázky ze sestavy Rekapitulace stavby, informaci o zařazení objektu do KSO,
CC-CZ, CZ-CPV, CZ-CPA a rekapitulaci celkové nabídkové ceny uchazeče za aktuální soupis prací.
Rekapitulace členění soupisu prací obsahuje rekapitulaci soupisu prací ve všech úrovních členění soupisu tak, jak byla tato členění použita (např.
stavební díly, funkční díly, případně jiné členění) s rekapitulací nabídkové ceny.
Soupis prací obsahuje položky veškerých stavebních nebo montážních prací, dodávek materiálů a služeb nezbytných pro zhotovení stavebního objektu,
inženýrského objektu, provozního souboru, vedlejších a ostatních nákladů.
Pro položky soupisu prací se zobrazují následující informace:
|  | PČ |  | Pořadové číslo položky v aktuálním soupisu
|  | TYP |  | Typ položky: K - konstrukce, M - materiál, PP - plný popis, PSC - poznámka k souboru cen, P - poznámka k položce, VV - výkaz výměr
|  | Kód |  | Kód položky
|  | Popis |  | Zkrácený popis položky
|  | MJ |  | Měrná jednotka položky
|  | Množství |  | Množství v měrné jednotce
|  | J.cena |  | Jednotková cena položky. Zadaní může obsahovat namísto J.ceny sloupce J.materiál a J.montáž, jejichž součet definuje
J.cenu položky.
|  | Cena celkem |  | Celková cena položky daná jako součin množství a j.ceny
|  | Cenová soustava |  | Příslušnost položky do cenové soustavy
Ke každé položce soupisu prací se na samostatných řádcích může zobrazovat:
Plný popis položky
Poznámka k souboru cen a poznámka zadavatele
Výkaz výměr
Pokud je k řádku výkazu výměr evidovaný údaj ve sloupci Kód, jedná se o definovaný odkaz, na který se může odvolávat výkaz výměr z jiné položky.
Metodika pro zpracování
Jednotlivé sestavy jsou v souboru provázány. Editovatelné pole jsou zvýrazněny žlutým podbarvením, ostatní pole neslouží k editaci a nesmí být jakkoliv
modifikovány.
Uchazeč je pro podání nabídky povinen vyplnit žlutě podbarvená pole:
Pole Uchazeč v sestavě Rekapitulace stavby - zde uchazeč vyplní svůj název (název subjektu)
Pole IČ a DIČ v sestavě Rekapitulace stavby - zde uchazeč vyplní svoje IČ a DIČ
Datum v sestavě Rekapitulace stavby - zde uchazeč vyplní datum vytvoření nabídky
J.cena = jednotková cena v sestavě Soupis prací o maximálním počtu desetinných míst uvedených v poli
- pokud sestavy soupisů prací obsahují pole J.cena, měla by být všechna tato pole vyplněna nenulovými
Poznámka - nepovinný údaj pro položku soupisu
V případě, že sestavy soupisů prací neobsahují pole J.cena, potom ve všech soupisech prací obsahují pole:
- J.materiál - jednotková cena materiálu
- J.montáž - jednotková cena montáže
Uchazeč v tomto případě by měl vyplnit všechna pole J.materiál a pole J.montáž nenulovými kladnými číslicemi. V případech, kdy položka
neobsahuje žádný materiál je přípustné, aby pole J.materiál bylo vyplněno nulou. V případech, kdy položka neobsahuje žádnou montáž je přípustné,
aby pole J.montáž bylo vyplněno nulou. Obě pole - J.materiál, J.Montáž u jedné položky by však neměly být vyplněny nulou.
Rekapitulace stavby
Název |  |  | Povinný |  | Popis | Typ | Max. počet
atributu |  |  | (A/N) |  |  |  | znaků
Kód |  |  | A |  | Kód stavby | String | 20
Stavba |  |  | A |  | Název stavby | String | 120
Místo |  |  | N |  | Místo stavby | String | 50
Datum |  |  | A |  | Datum vykonaného exportu | Date
KSO |  |  | N |  | Klasifikace stavebního objektu | String | 15
CC-CZ |  |  | N |  | Klasifikace stavbeních děl | String | 15
CZ-CPV |  |  | N |  | Společný slovník pro veřejné zakázky | String | 20
CZ-CPA |  |  | N |  | Klasifikace produkce podle činností | String | 20
Zadavatel |  |  | N |  | Zadavatel zadaní | String | 50
IČ |  |  | N |  | IČ zadavatele zadaní | String | 20
DIČ |  |  | N |  | DIČ zadavatele zadaní | String | 20
Uchazeč |  |  | N |  | Uchazeč veřejné zakázky | String | 50
Projektant |  |  | N |  | Projektant | String | 50
Poznámka |  |  | N |  | Poznámka k zadání | String | 255
Sazba DPH |  |  | A |  | Rekapitulace sazeb DPH u položek soupisů | eGSazbaDph
Základna DPH |  |  | A |  | Základna DPH určena součtem celkové ceny z položek soupisů | Double
Hodnota DPH |  |  | A |  | Hodnota DPH | Double
Cena bez DPH |  |  | A |  | Celková cena bez DPH za celou stavbu. Sčítává se ze všech listů. | Double
Cena s DPH |  |  | A |  | Celková cena s DPH za celou stavbu | Double
Rekapitulace objektů stavby a soupisů prací
Název |  |  | Povinný |  | Popis | Typ | Max. počet
atributu |  |  | (A/N) |  |  |  | znaků
Kód |  |  | A |  | Přebírá se z Rekapitulace stavby | String | 20
Stavba |  |  | A |  | Přebírá se z Rekapitulace stavby | String | 120
Místo |  |  | N |  | Přebírá se z Rekapitulace stavby | String | 50
Datum |  |  | A |  | Přebírá se z Rekapitulace stavby | Date
Zadavatel |  |  | N |  | Přebírá se z Rekapitulace stavby | String | 50
Projektant |  |  | N |  | Přebírá se z Rekapitulace stavby | String | 50
Uchazeč |  |  | N |  | Přebírá se z Rekapitulace stavby | String | 50
Kód |  |  | A |  | Kód objektu | String | 20
Objektu, Soupis prací |  |  | A |  | Název objektu | String | 120
Cena bez DPH |  |  | A |  | Cena bez DPH za daný objekt | Double
Cena s DPH |  |  | A |  | Cena spolu s DPH za daný objekt | Double
Typ |  |  | A |  | Typ zakázky | eGTypZakazky
Krycí list soupisu
Název |  |  | Povinný |  | Popis | Typ | Max. počet
atributu |  |  | (A/N) |  |  |  | znaků
Stavba |  |  | A |  | Přebírá se z Rekapitulace stavby | String | 120
Objekt |  |  | A |  | Kód a název objektu | String | 20 + 120
Soupis |  |  | A |  | Kód a název soupisu | String | 20 + 120
KSO |  |  | N |  | Klasifikace stavebního objektu | String | 15
CC-CZ |  |  | N |  | Klasifikace stavbeních děl | String | 15
CZ-CPV |  |  | N |  | Společný slovník pro veřejné zakázky | String | 20
CZ-CPA |  |  | N |  | Klasifikace produkce podle činností | String | 20
Místo |  |  | N |  | Přebírá se z Rekapitulace stavby | String | 50
Zadavatel |  |  | N |  | Přebírá se z Rekapitulace stavby | String | 50
Uchazeč |  |  | N |  | Přebírá se z Rekapitulace stavby | String | 50
Projektant |  |  | N |  | Přebírá se z Rekapitulace stavby | String | 50
Poznámka |  |  | N |  | Poznámka k soupisu prací | String | 255
Sazba DPH |  |  | A |  | Rekapitulace sazeb DPH na položkách aktuálního soupisu | eGSazbaDph
Základna DPH |  |  | A |  | Základna DPH určena součtem celkové ceny z položek aktuálního soupisu | Double
Hodnota DPH |  |  | A |  | Hodnota DPH | Double
Cena bez DPH |  |  | A |  | Cena bez DPH za daný soupis | Double
Cena s DPH |  |  | A |  | Cena s DPH za daný soupis | Double
Rekapitulace členění soupisu prací
Název |  |  | Povinný |  | Popis | Typ | Max. počet
atributu |  |  | (A/N) |  |  |  | znaků
Stavba |  |  | A |  | Přebírá se z Rekapitulace stavby | String | 120
Objekt |  |  | A |  | Kód a název objektu, přebírá se z Krycího listu soupisu | String | 20 + 120
Soupis |  |  | A |  | Kód a název objektu, přebírá se z Krycího listu soupisu | String | 20 + 120
Místo |  |  | N |  | Přebírá se z Rekapitulace stavby | String | 50
Datum |  |  | A |  | Přebírá se z Rekapitulace stavby | Date
Zadavatel |  |  | N |  | Přebírá se z Rekapitulace stavby | String | 50
Projektant |  |  | N |  | Přebírá se z Rekapitulace stavby | String | 50
Uchazeč |  |  | N |  | Přebírá se z Rekapitulace stavby | String | 50
Kód dílu - Popis |  |  | A |  | Kód a název dílu ze soupisu | String | 20 + 100
Cena celkem |  |  | A |  | Cena celkem za díl ze soupisu | Double
Soupis prací
Název |  |  | Povinný |  | Popis | Typ | Max. počet
atributu |  |  | (A/N) |  |  |  | znaků
Stavba |  |  | A |  | Přebírá se z Rekapitulace stavby | String | 120
Objekt |  |  | A |  | Kód a název objektu | String | 20 + 120
Soupis |  |  | A |  | Přebírá se z Krycího listu soupisu | String | 20 + 120
Místo |  |  | N |  | Přebírá se z Krycího listu soupisu | String | 50
Datum |  |  | A |  | Přebírá se z Krycího listu soupisu | Date
Zadavatel |  |  | N |  | Přebírá se z Krycího listu soupisu | String | 50
Projektant |  |  | N |  | Přebírá se z Krycího listu soupisu | String | 50
Uchazeč |  |  | N |  | Přebírá se z Krycího listu soupisu | String | 50
PČ |  |  | A |  | Pořadové číslo položky soupisu | Long
Typ |  |  | A |  | Typ položky soupisu | eGTypPolozky | 1
Kód |  |  | A |  | Kód položky ze soupisu | String | 20
Popis |  |  | A |  | Popis položky ze soupisu | String | 255
MJ |  |  | A |  | Měrná jednotka položky | String | 10
Množství |  |  | A |  | Množství položky soupisu | Double
J.Cena |  |  | A |  | Jednotková cena položky | Double
Cena celkem |  |  | A |  | Cena celkem vyčíslena jako J.Cena * Množství | Double
Cenová soustava |  |  | N |  | Zařazení položky do cenové soustavy | String | 50
p |  |  | N |  | Poznámka položky ze soupisu | Memo
psc |  |  | N |  | Poznámka k souboru cen ze soupisu | Memo
pp |  |  | N |  | Plný popis položky ze soupisu | Memo
vv |  |  | N |  | Výkaz výměr (figura, výraz, výměra) ze soupisu | Text,Text,Double | 20, 150
DPH |  |  | A |  | Sazba DPH pro položku | eGSazbaDPH
Hmotnost |  |  | A |  | Hmotnost položky ze soupisu | Double
Suť |  |  | A |  | Suť položky ze soupisu | Double
Nh |  |  | N |  | Normohodiny položky ze soupisu | Double
Datová věta
Typ věty |  |  | Hodnota |  | Význam
eGSazbaDPH |  |  | základní |  | Základní sazba DPH
|  |  | snížená |  | Snížená sazba DPH
|  |  | nulová |  | Nulová sazba DPH
|  |  | zákl. přenesená |  | Základní sazba DPH přenesená
|  |  | sníž. přenesená |  | Snížená sazba DPH přenesená
eGTypZakazky |  |  | STA |  | Stavební objekt
|  |  | PRO |  | Provozní soubor
|  |  | ING |  | Inženýrský objekt
|  |  | VON |  | Vedlejší a ostatní náklady
|  |  | OST |  | Ostatní náklady
eGTypPolozky |  |  | 1 |  | Položka typu HSV
|  |  | 2 |  | Položka typu PSV
|  |  | 3 |  | Položka typu M
|  |  | 4 |  | Položka typu OST