## Pokyny pro vyplnění (hidden)
Pokyny pro vyplnění
Ve všech listech tohoto souboru můžete měnit pouze buňky s modrým pozadím. Jedná se o tyto údaje : - údaje o firmě - jednotkové ceny položek zadané na maximálně dvě desetinná místa

## Stavba
#RTSROZP# | Položkový rozpočet stavby
| Stavba: |  | 611521 | Prodloužení chodníku a rozšíření osvětlení, Odry - B
| Objekt: |  | 101 | Komunikace a chodníky
4367 | Rozpočet: |  | 611521101B | Chodník v tělese komunikace
| Objednatel: |  | Město Odry |  |  |  | IČO: | 00298221
|  |  | Masarykovo náměstí 16/25 |  |  |  | DIČ: | CZ00298221
|  | 74235 | Odry-Odry
| Projektant: |  | Ing. Ida Macháčková |  |  |  | IČO: | 64638162
|  |  | Kašparova 1395/8 |  |  |  | DIČ: | CZ6360266869
|  | 70030 | Ostrava-Hrabůvka
| Zhotovitel: | [5 empty] | IČO:
DIČ:
| Vypracoval: |  | Petr Fejko
| Rozpis ceny | [6 empty] | Celkem
HSV | HSV | [6 empty] | 0
PSV | PSV | [6 empty] | 0
MON | MON | [6 empty] | 0
VN | Vedlejší náklady | [6 empty] | 0
ON | Ostatní náklady | [6 empty] | 0
| Celkem | [6 empty] | 0
Rekapitulace daní
| Základ pro sníženou DPH |  |  | 15 | % | 0 |  |  | CZK
| Snížená DPH |  |  | 15 | % | 0 |  |  | CZK
| Základ pro základní DPH |  |  | 21 | % | 0 |  |  | CZK
| Základní DPH |  |  | 21 | % | 0 |  |  | CZK
| Cena celkem bez DPH |  |  |  |  | 323551.32 |  |  | CZK
| Cena celkem s DPH |  |  |  |  | 0 |  |  | CZK
|  | v |  |  | dne
|  |  | Za zhotovitele |  |  |  | Za objednatele
Rekapitulace dílčích částí
#CASTI>> | Číslo | Název |  |  | Základ pro sníženou DPH | Základ pro základní DPH | DPH celkem | Cena celkem | %
1 | Stavba |  |  |  | 0 | 323551.32 | 67945.78 | 391497.1 | 100
2 | 101 | Komunikace a chodníky |  |  | 0 | 323551.32 | 67945.78 | 391497.1 | 100
3 | 611521101A | Neuznatelné náklady |  |  | 0 | 323551.32 | 67945.78 | 391497.1 | 100
| Celkem za stavbu |  |  |  | 0 | 323551.32 | 67945.78 | 391497.1 | 100
Rekapitulace dílů
| Číslo | Název |  |  | Typ dílu |  |  | Celkem | %
| 11b | Přípravné a přidružené práce |  |  | HSV |  |  | 0
| 11c | Přípravné a přidružené práce |  |  | HSV |  |  | 0
| 56 | Podkladní vrstvy komunikací a zpevněných ploch |  |  | HSV |  |  | 0
| 57 | Kryty štěrkových a živičných komunikací |  |  | HSV |  |  | 0
| 59 | Dlažby a předlažby komunikací |  |  | HSV |  |  | 0
| 91 | Doplňující práce na komunikaci |  |  | HSV |  |  | 0
| 99 | Staveništní přesun hmot |  |  | HSV |  |  | 0
| VN | Vedlejší náklady |  |  | VN |  |  | 0
| Cena celkem | [6 empty] | 0 | 0
Note on C13: PSČ
Note on D11: Název
Note on D12: Ulice
Note on D13: Ulice
Note on I11: IČO
Note on I12: DIČ

## VzorPolozky (hidden)
Položkový rozpočet
S:
O:
R:

## 101 611521101A Pol
Položkový rozpočet | [25 empty] | #TypZaznamu#
S: | 611521 | Prodloužení chodníku a rozšíření osvětlení, Odry | [23 empty] | STA
O: | 101 | Komunikace a chodníky | [20 empty] | STA |  |  | OBJ
R: | 611521101B | Komunikace a chodníky (chodník v tělese komunikace) | [23 empty] | ROZ
P.č. | Číslo položky | Název položky | MJ | množství | cena / MJ | Celkem | Dodávka | Dodávka celk. | Montáž | Montáž celk. | DPH | cena s DPH | hmotnost / MJ | hmotnost celk.(t) | dem. hmotnost / MJ | dem. hmotnost celk.(t) | Ceník | Cen. soustava / platnost | Cenová úroveň | Nhod / MJ | Nhod celk. | Dodavatel
Díl: | 11b | Přípravné a přidružené práce |  |  |  | 0 |  | 0 |  | 18638.67 |  | 0 |  | 0 |  | 9.9 |  |  |  |  | 12.85 |  |  |  |  | DIL
1 | 113151114R00 | Fréz.živič.krytu pl.do 500 m2,pruh do 75 cm,tl.5cm | m2 | 50 | 0 | 0 | 0 | 0 | 182.5 | 9125 | 21 | 0 | 0 | 0 | 0.11 | 5.5 |  | rts 17/II | RTS 17/ II | 0.08 | 4 |  |  |  |  | POL1_
|  | úprava vozovky : 100,0*0,5 |  | 50 | [21 empty] | VV | 0
2 | 113108320R00 | Odstranění asfaltové vrstvy pl. do 50 m2, tl.20 cm | m2 | 10 | 0 | 0 | 0 | 0 | 413.5 | 4135 | 21 | 0 | 0 | 0 | 0.44 | 4.4 |  | rts 17/II | RTS 17/ II | 0.875 | 8.75 |  |  |  |  | POL1_
|  | vybourání vozovky : 10,0 |  | 10 | [21 empty] | VV | 0
3 | 979082213R00 | Vodorovná doprava suti po suchu do 1 km | t | 9.9 | 0 | 0 | 0 | 0 | 41.9 | 414.81 | 21 | 0 | 0 | 0 | 0 | 0 |  | rts 17/II | RTS 17/ II | 0.01 | 0.1 |  |  |  |  | POL8_
4 | 979082219R00 | Příplatek za dopravu suti po suchu za další 1 km | t | 188.1 | 0 | 0 | 0 | 0 | 10.6 | 1993.86 | 21 | 0 | 0 | 0 | 0 | 0 |  | rts 17/II | RTS 17/ II | 0 | 0 |  |  |  |  | POL8_
5 | 979990112R00 | Poplatek za skládku suti - obalované kam. - asfalt | t | 9.9 | 0 | 0 | 0 | 0 | 300 | 2970 | 21 | 0 | 0 | 0 | 0 | 0 |  | rts 17/II | RTS 17/ II | 0 | 0 |  |  |  |  | POL8_
Díl: | 11c | Přípravné a přidružené práce |  |  |  | 0 |  | 0 |  | 3405.26 |  | 0 |  | 0 |  | 2.2 |  |  |  |  | 4.23 |  |  |  |  | DIL
6 | 113107510R00 | Odstranění podkladu pl. 50 m2,kam.drcené tl.10 cm | m2 | 10 | 0 | 0 | 0 | 0 | 199 | 1990 | 21 | 0 | 0 | 0 | 0.22 | 2.2 |  | rts 17/II | RTS 17/ II | 0.421 | 4.21 |  |  |  |  | POL1_
|  | podkladní vrstvy stávajících komunikací : 10,0 |  | 10 | [21 empty] | VV | 0
7 | 979082213R00 | Vodorovná doprava suti po suchu do 1 km | t | 2.2 | 0 | 0 | 0 | 0 | 41.9 | 92.18 | 21 | 0 | 0 | 0 | 0 | 0 |  | rts 17/II | RTS 17/ II | 0.01 | 0.02 |  |  |  |  | POL8_
8 | 979082219R00 | Příplatek za dopravu suti po suchu za další 1 km | t | 41.8 | 0 | 0 | 0 | 0 | 10.6 | 443.08 | 21 | 0 | 0 | 0 | 0 | 0 |  | rts 17/II | RTS 17/ II | 0 | 0 |  |  |  |  | POL8_
9 | 979990001R00 | Poplatek za skládku stavební suti | t | 2.2 | 0 | 0 | 0 | 0 | 400 | 880 | 21 | 0 | 0 | 0 | 0 | 0 |  | rts 17/II | Indiv | 0 | 0 |  |  |  |  | POL8_
Díl: | 56 | Podkladní vrstvy komunikací a zpevněných ploch |  |  |  | 0 |  | 13491.75 |  | 2070.75 |  | 0 |  | 33.08 |  | 0 |  |  |  |  | 2.18 |  |  |  |  | DIL
10 | 564861111R00 | Podklad ze štěrkodrti po zhutnění tloušťky 20 cm | m2 | 75 | 0 | 0 | 179.89 | 13491.75 | 27.61 | 2070.75 | 21 | 0 | 0.441 | 33.08 | 0 | 0 |  | rts 17/II | RTS 17/ II | 0.029 | 2.18 |  |  |  |  | POL1_
|  | sjezdy : 15,0+60,0 |  | 75 | [21 empty] | VV | 0
Díl: | 57 | Kryty štěrkových a živičných komunikací |  |  |  | 0 |  | 22092 |  | 12813 |  | 0 |  | 9.77 |  | 0 |  |  |  |  | 5.55 |  |  |  |  | DIL
11 | 573211111R00 | Postřik živičný spojovací z asfaltu 0,5-0,7 kg/m2 | m2 | 75 | 0 | 0 | 12.46 | 934.5 | 0.94 | 70.5 | 21 | 0 | 0.00061 | 0.05 | 0 | 0 |  | rts 17/II | RTS 17/ II | 0.002 | 0.15 |  |  |  |  | POL1_
|  | nová konstrukce po frézování : 75,0 |  | 75 | [21 empty] | VV | 0
12 | 577141112RT3 | Beton asfalt. ACO 11+,nebo ACO 16+,do 3 m, tl.5 cm, plochy 101-200 m2 | m2 | 75 | 0 | 0 | 282.1 | 21157.5 | 169.9 | 12742.5 | 21 | 0 | 0.12966 | 9.72 | 0 | 0 |  | rts 17/II | RTS 17/ II | 0.072 | 5.4 |  |  |  |  | POL1_
Díl: | 59 | Dlažby a předlažby komunikací |  |  |  | 0 |  | 39920.18 |  | 31502.3 |  | 0 |  | 18.54 |  | 0 |  |  |  |  | 79.3 |  |  |  |  | DIL
13 | 596215040R00 | Kladení zámkové dlažby tl. 8 cm do drtě tl. 4 cm | m2 | 75 | 0 | 0 | 37.95 | 2846.25 | 196.05 | 14703.75 | 21 | 0 | 0.0739 | 5.54 | 0 | 0 |  | rts 17/II | RTS 17/ II | 0.57 | 42.75 |  |  |  |  | POL1_
|  | sjezdy : 15,0+60,0 |  | 75 | [21 empty] | VV | 0
14 | 596291113R00 | Řezání zámkové dlažby tl. 80 mm | m | 85 | 0 | 0 | 14.37 | 1221.45 | 197.63 | 16798.55 | 21 | 0 | 0.00036 | 0.03 | 0 | 0 |  | rts 17/II | RTS 17/ II | 0.43 | 36.55 |  |  |  |  | POL1_
15 | 59245300R | Dlažba přírodní 20x16,5x8 | m2 | 15.15 | 0 | 0 | 258.5 | 3916.28 | 0 | 0 | 21 | 0 | 0.152 | 2.3 | 0 | 0 | SPCM | rts 17/II | RTS 17/ II | 0 | 0 |  |  |  |  | POL3_
|  | 15,0*1,01 |  | 15.15 | [21 empty] | VV | 0
16 | 59245264R | Dlažba červená pro nevidomé tl. 8 cm | m2 | 60.6 | 0 | 0 | 527 | 31936.2 | 0 | 0 | 21 | 0 | 0.176 | 10.67 | 0 | 0 | SPCM | rts 17/II | RTS 17/ II | 0 | 0 |  |  |  |  | POL3_
|  | 60,0*1,01 |  | 60.6 | [21 empty] | VV | 0
Díl: | 91 | Doplňující práce na komunikaci |  |  |  | 0 |  | 107565.35 |  | 32892.93 |  | 0 |  | 78.95 |  | 0 |  |  |  |  | 73.3 |  |  |  |  | DIL
17 | 917461111R00 | Osaz. stoj. obrub. kam. s opěrou, lože z C 12/15 | m | 95 | 0 | 0 | 121.39 | 11532.05 | 113.11 | 10745.45 | 21 | 0 | 0.15674 | 14.89 | 0 | 0 |  | rts 17/II | RTS 17/ II | 0.234 | 22.23 |  |  |  |  | POL1_
|  | silniční obrubník : 95,0 |  | 95 | [21 empty] | VV | 0
18 | 58380211R | Krajník silniční KS 3 13x20x30 až 80 cm | m | 95.95 | 0 | 0 | 346.5 | 33246.68 | 0 | 0 | 21 | 0 | 0.065 | 6.24 | 0 | 0 | SPCM | rts 17/II | RTS 17/ II | 0 | 0 |  |  |  |  | POL3_
|  | 95,0*1,01 |  | 95.95 | [21 empty] | VV | 0
19 | 916261111RT1 | Osazení obruby z kostek drobných, s boční opěrou, včetně kostek drobných 10 cm, lože BP 12,5 | m | 95 | 0 | 0 | 146.35 | 13903.25 | 45.15 | 4289.25 | 21 | 0 | 0.12471 | 11.85 | 0 | 0 |  | rts 17/II | RTS 17/ II | 0.119 | 11.31 |  |  |  |  | POL1_
20 | 917862111R00 | Osazení stojat. obrub.bet. s opěrou,lože z C 12/15 | m | 140 | 0 | 0 | 143.49 | 20088.6 | 104.01 | 14561.4 | 21 | 0 | 0.14874 | 20.82 | 0 | 0 |  | rts 17/II | RTS 17/ II | 0.216 | 30.24 |  |  |  |  | POL1_
|  | chodníkový obrubník : 140,0 |  | 140 | [21 empty] | VV | 0
21 | 59217421R | Obrubník chodníkový 1000/100/250, přírodní | kus | 141.4 | 0 | 0 | 114 | 16119.6 | 0 | 0 | 21 | 0 | 0.06 | 8.48 | 0 | 0 | SPCM | rts 17/II | RTS 17/ II | 0 | 0 |  |  |  |  | POL3_
|  | 140,0*1,01 |  | 141.4 | [21 empty] | VV | 0
22 | 918101111R00 | Lože pod obrubníky nebo obruby dlažeb z C 12/15 | m3 | 6.6 | 0 | 0 | 1920.48 | 12675.17 | 499.52 | 3296.83 | 21 | 0 | 2.525 | 16.67 | 0 | 0 |  | rts 17/II | RTS 17/ II | 1.442 | 9.52 |  |  |  |  | POL1_
|  | silniční obrubník : 95,0*0,2*0,2 |  | 3.8 | [21 empty] | VV | 0
|  | chodníkový obrubník : 140,0*0,2*0,1 |  | 2.8 | [21 empty] | VV | 0
Díl: | 99 | Staveništní přesun hmot |  |  |  | 0 |  | 0 |  | 27014.27 |  | 0 |  | 0 |  | 0 |  |  |  |  | 54.73 |  |  |  |  | DIL
23 | 998223011R00 | Přesun hmot, pozemní komunikace, kryt dlážděný | t | 140.3339 | 0 | 0 | 0 | 0 | 192.5 | 27014.27 | 21 | 0 | 0 | 0 | 0 | 0 |  | rts 17/II | RTS 17/ II | 0.39 | 54.73 |  |  |  |  | POL7_
Díl: | VN | Vedlejší náklady |  |  |  | 0 |  | 0 |  | 12144.86 |  | 0 |  | 0 |  | 0 |  |  |  |  | 0 |  |  |  |  | DIL
24 | 005121 R | Zařízení staveniště | Soubor | 1 | 0 | 0 | 0 | 0 | 7006.65 | 7006.65 | 21 | 0 | 0 | 0 | 0 | 0 |  | rts 17/II | Indiv | 0 | 0 |  |  |  |  | POL99_2
|  | Veškeré náklady spojené s vybudováním, provozem a odstraněním zařízení staveniště. : 1 |  | 1 | [21 empty] | VV | 0
25 | 005122 R | Provozní vlivy | Soubor | 1 | 0 | 0 | 0 | 0 | 5138.21 | 5138.21 | 21 | 0 | 0 | 0 | 0 | 0 |  | rts 17/II | Indiv | 0 | 0 |  |  |  |  | POL99_2
|  | Jde zejména o zvýšené náklady související s omezením provozem v důsledku nezbytného respektování stávající dopravy ovlivňující stavební práce. : | [23 empty] | VV | 0
|  | Dočasné dopravní značení. Ochrana vegetace ap : 1 |  | 1 | [21 empty] | VV | 0
[24 empty] | 15 | 21
END